## 表紙
変更前 |  |  |  |  | 変更後
配水管布設替工事
| ポリエチレン管据付工 | φ150 L=365.80m
|  | φ100 |  | L=19.00m
|  | φ75 |  | L=58.00m
|  | φ50 | L=26.70m
| 鋳鉄製仕切弁設置工 |  |  | N=14基
給水管切替工事 |  |  |  | N=25箇所
既設管撤去工事 |  |  |  | N=1式
道路復旧工事
| 表層工(再生密粒度アスコン t=5㎝) |  |  | A=2640.00㎡
県南水新工第5-23号
令和 6 年度
配水管布設替工事設計書
牛久市牛久町2555-5番地先～牛久町79-1番地先間
令和 年 月 日
令和 年 月 日
工 番
設
計
大
要
施工方法
施工期間
保証期間
着工期日
完成期日
受 注 者
請 負
日間
完 成 検 査 後 ２ 年 間
工 事 設 計 書
茨城県南水道企業団
金．
円
(内、消費税等相当額
円)
係員
設計審査
係長
課長補佐
課長
次長
所長
企業長

## 本工事内訳書
[11 empty] | 工種: | 開削工事及び小口径推進工事等
| 費目 |  | 工種 |  | 種別 | 細 別 ／ 規 格 | 単位 |  | 数 量 | 単価 |  |  | 金額 | 摘要
直接工事費 | [6 empty] | 式 | 1
共通仮設費 | [6 empty] | 式 | 1
|  | 共通仮設費率計算額 |  |  |  |  | 式 | 1
|  | 共通仮設費 積上額計 |  |  |  |  | 式 | 1
|  |  |  | 運搬費 |  |  | 式 | 1
仮設材運搬費
[6 empty] | 軽量鋼矢板 |  | 1
|  |  |  | 技術管理費 |  |  | 式 | 1
通水試験工
1
純工事費 | [6 empty] | 式 | 1
|  | 現場管理費 |  |  |  |  | 式 | 1
|  |  |  | 現場管理費率計算額 |  |  | 式 | 1
工事原価 | [6 empty] | 式 | 1
[11 empty] | 工種: | 開削工事及び小口径推進工事等
| 費目 |  | 工種 |  | 種別 | 細 別 ／ 規 格 | 単位 |  | 数 量 | 単価 |  |  | 金額 | 摘要
|  | 一般管理費等 |  |  |  |  | 式 | 1
|  |  |  | 一般管理費率計算額 |  |  | 式 | 1
工事価格 | [6 empty] | 式 | 1
消費税相当額 | [6 empty] | 式 | 1
本工事費 | [6 empty] | 式 | 1
本工事内訳書
工 事 設 計 書
茨城県南水道企業団
本工事内訳書
工 事 設 計 書
茨城県南水道企業団

## 直接工事内訳書
[10 empty] | 工種: | 開削工事及び小口径推進工事等
| 費目 |  | 工種 | 種別 | 細 別 ／ 規 格 | 単位 |  | 数 量 | 単価 |  |  | 金額 | 摘要
φ150mm配水管布設替工事 | [5 empty] | 式 | 1
|  | 管材費 |  |  |  | 式 | 1
|  | その他資材費 |  |  |  | 式 | 1
|  | 布設費 |  |  |  | 式 | 1
|  | 土工費 |  |  |  | 式 | 1
φ100mm配水管布設替工事 | [5 empty] | 式 | 1
|  | 管材費 |  |  |  | 式 | 1
|  | その他資材費 |  |  |  | 式 | 1
|  | 布設費 |  |  |  | 式 | 1
|  | 土工費 |  |  |  | 式 | 1
φ75mm配水管布設替工事 | [5 empty] | 式 | 1
|  | 管材費 |  |  |  | 式 | 1
[10 empty] | 工種: | 開削工事及び小口径推進工事等
| 費目 |  | 工種 | 種別 | 細 別 ／ 規 格 | 単位 |  | 数 量 | 単価 |  |  | 金額 | 摘要
|  | その他資材費 |  |  |  | 式 | 1
|  | 布設費 |  |  |  | 式 | 1
|  | 土工費 |  |  |  | 式 | 1
φ50mm配水管布設替工事 | [5 empty] | 式 | 1
|  | 管材費 |  |  |  | 式 | 1
|  | その他資材費 |  |  |  | 式 | 1
|  | 布設費 |  |  |  | 式 | 1
|  | 土工費 |  |  |  | 式 | 1
既設管撤去工事 | [5 empty] | 式 | 1
|  | その他資材費 |  |  |  | 式 | 1
|  | 労務費 |  |  |  | 式 | 1
|  | 土工費 |  |  |  | 式 | 1
[10 empty] | 工種: | 開削工事及び小口径推進工事等
| 費目 |  | 工種 | 種別 | 細 別 ／ 規 格 | 単位 |  | 数 量 | 単価 |  |  | 金額 | 摘要
給水管切替工事 | [5 empty] | 式 | 1
|  | 管材費 |  |  |  | 式 | 1
|  | その他資材費 |  |  |  | 式 | 1
|  | 布設費 |  |  |  | 式 | 1
|  | 土工費 |  |  |  | 式 | 1
給水管撤去工事 | [5 empty] | 式 | 1
|  | その他資材費 |  |  |  | 式 | 1
|  | 労務費 |  |  |  | 式 | 1
道路本復旧工事 | [5 empty] | 式 | 1
|  | 本復旧費 |  |  |  | 式 | 1
試掘工事 | [5 empty] | 式 | 1
|  | 土工費 |  |  |  | 式 | 1
[10 empty] | 工種: | 開削工事及び小口径推進工事等
| 費目 |  | 工種 | 種別 | 細 別 ／ 規 格 | 単位 |  | 数 量 | 単価 |  |  | 金額 | 摘要
安全費（交通誘導員） | [5 empty] | 式 | 1
|  | 交通誘導員 |  |  |  | 式 | 1
直接工事費計
直接工事費内訳書
工 事 設 計 書
茨城県南水道企業団
直接工事費内訳書
工 事 設 計 書
茨城県南水道企業団
直接工事費内訳書
工 事 設 計 書
茨城県南水道企業団
直接工事費内訳書
工 事 設 計 書
茨城県南水道企業団

## 産廃処分費
( | 600046 |  | - | 0 | )
|  | 名称／規格 |  |  |  | 単位 |  | 数量 | 単価 | 金額 | 摘要
ｺﾝｸﾘｰﾄ廃材処理費 (中間処理施設)
| ｺﾝｸﾘｰﾄ塊(無筋)30cm以下 |  |  |  |  | ｔ | 0.705
ｱｽﾌｧﾙﾄ廃材処理費(中間処理施設)
| 掘削材 40cm以下 |  |  |  |  | ｔ | 382.11
石灰処理費
| 県南改良土ﾘｻｲｸﾙｾﾝﾀｰ 再利用 |  |  |  |  | m3 | 398
建設残土処分費
| 持込 改良費含む |  |  |  |  | m3 | 398
石綿管処理費
ｴｺﾌﾛﾝﾃｨｱ笠間
[6 empty] | ｋｇ | 522
産業廃棄物処分費 計
産業廃棄物処分費 一覧

## 明細表
種別：
第1号明細表の1 | [9 empty] | 形状：
A1000-0000-01 | [9 empty] | 備考：
| 名称 |  | 規格 |  | 単位 |  | 数量 | 単価 | 金額 |  |  | 摘要
県南水道承認品
EF受口付配水用ﾎﾟﾘｴﾁﾚﾝ管 |  | φ150×5000 |  | 本 |  | 64
県南水道承認品
配水用ﾎﾟﾘｴﾁﾚﾝ管 |  | φ150×5000 |  | 本 |  | 6
県南水道承認品
EF曲管 45°両受 |  | φ150 |  | 個 |  | 4
県南水道承認品
EF曲管 22°1/2 両受 |  | φ150 |  | 個 |  | 1
県南水道承認品
EF曲管45°片受 |  | φ150 |  | 個 |  | 6
県南水道承認品
EF曲管22°1/2 片受 |  | φ150 |  | 個 |  | 1
県南水道承認品
EF曲管11°1/4 片受 |  | φ150 |  | 個 |  | 4
県南水道承認品
EF-Sﾍﾞﾝﾄﾞ片受 |  | φ150×H600 |  | 個 |  | 2
県南水道承認品
EFﾁｰｽﾞ両受 |  | φ150×100 |  | 個 |  | 2
県南水道承認品
EFﾁｰｽﾞ両受 |  | φ150×75 |  | 個 |  | 9
県南水道承認品
鋳鉄管用異種管継手 |  | φ150 GX形×HPPE |  | 個 |  | 1
県南水道承認品
GX形接合ｾｯﾄ |  | φ150 (異形管・ｿﾌﾄｼｰﾙ用) |  | 組 |  | 1
種別：
第1号明細表の2 | [9 empty] | 形状：
A1000-0000-01 | [9 empty] | 備考：
| 名称 |  | 規格 |  | 単位 |  | 数量 | 単価 | 金額 |  |  | 摘要
県南水道承認品
EFｿｹｯﾄ |  | φ150 |  | 個 |  | 7
県南水道承認品
HIVP-TS |  | φ75×4000 |  | 本 |  | 1
県南水道承認品
HIVP-TS形 90°ｴﾙﾎﾞ |  | φ75 |  | 個 |  | 2
県南水道承認品
HIVP-TS形 ｿｹｯﾄ |  | φ75 |  | 個 |  | 1
県南水道承認品
PEｿﾌﾄｼｰﾙ仕切弁 挿口 |  | φ150 |  | 基 |  | 3
県南水道承認品
PVｿﾌﾄｼｰﾙ仕切弁 |  | φ75 排泥用 ﾒｶ式 ｺｱ無 |  | 基 |  | 1
県南水道承認品
PCｼﾞｮｲﾝﾄ |  | φ150 ﾒｶ式 ｺｱ無 |  | 個 |  | 1
合 計 |  |  |  | 式 |  | 1
種別：
第2号明細表 | [9 empty] | 形状：
A1000-0000-02 | [9 empty] | 備考：
| 名称 |  | 規格 |  | 単位 |  | 数量 | 単価 | 金額 |  |  | 摘要
県南水道承認品
ｿﾌﾄｼ-ﾙ弁基礎板 |  | 400×400×60(有筋) |  | 枚 |  | 4
県南水道承認品
県南型制水弁筐B |  | VUφ200 H300（座台2ケ含） |  | 組 |  | 3
県南水道承認品
県南型制水弁筐D |  | VUφ200 H800（座台2ケ含） |  | 組 |  | 1
県南水道承認品
管明示ﾃｰﾌﾟ HPEPφ150 |  | PE W30 名前入2段 |  | ｍ |  | 365.8
県南水道承認品
管明示ﾃｰﾌﾟ HIVPφ75 |  | PE W30 名前入2段 |  | ｍ |  | 2.3
県南水道承認品
管明示ｼｰﾄ |  | ｱﾙﾐｴｺﾏｰｸ W150 名前入 |  | ｍ |  | 369.6
合 計 |  |  |  | 式 |  | 1
種別：
第3号明細表の1 | [9 empty] | 形状：
A1000-0000-03 | [9 empty] | 備考：
| 名称 |  | 規格 |  | 単位 |  | 数量 | 単価 | 金額 |  |  | 摘要
φ150㎜
ﾎﾟﾘｴﾁﾚﾝ管据付工 |  |  |  | ｍ |  | 365.8
φ150
ﾎﾟﾘｴﾁﾚﾝ管切断工 |  |  |  | 口 |  | 23
φ150㎜ 融着(EF)継手･両受
ﾎﾟﾘｴﾁﾚﾝ管継手工 |  |  |  | 口 |  | 46
φ150㎜ 融着(EF)継手･片受
ﾎﾟﾘｴﾁﾚﾝ管継手工 |  |  |  | 口 |  | 77
異形管 φ150㎜
ＧＸ形継手接合工 |  |  |  | 口 |  | 1
GX形 異形管 呼び径150㎜
鋳鉄管継手取外し工 |  |  |  | 口 |  | 1
150㎜ Ａ形
メカニカル継手工(特押) |  | 割増15％ |  | 口 |  | 1
φ75(65)㎜
硬質塩化ﾋﾞﾆﾙ管据付工 |  |  |  | ｍ |  | 2.3
φ75
硬質塩化ﾋﾞﾆﾙ管切断工 |  |  |  | 口 |  | 3
φ75(65)㎜
ＴＳ継手工 |  |  |  | 口 |  | 5
φ150
異種管継手工(DIP) |  |  |  | 口 |  | 1
φ150
異種管継手工(HPEP) |  |  |  | 口 |  | 1
種別：
第3号明細表の2 | [9 empty] | 形状：
A1000-0000-03 | [9 empty] | 備考：
| 名称 |  | 規格 |  | 単位 |  | 数量 | 単価 | 金額 |  |  | 摘要
φ75
異種管継手工(HPEP) |  |  |  | 口 |  | 1
φ75
異種管継手工(VP) |  |  |  | 口 |  | 1
φ150㎜ たて型
鋳鉄製仕切弁設置工（機械） |  |  |  | 基 |  | 3
φ75㎜ たて型
鋳鉄製仕切弁設置工（機械） |  |  |  | 基 |  | 1
Ａ形1号 底版を使用する
ねじ式弁筺設置 |  |  |  | 箇所 |  | 4
φ150
管明示ﾃｰﾌﾟ工(ﾎﾟﾘｴﾁﾚﾝ管) |  | 胴巻4箇所 天端明示無し |  | ｍ |  | 365.8
φ75×4ｍ
管明示ﾃｰﾌﾟ工(硬質塩化ﾋﾞﾆﾙ管) |  | 胴巻3箇所 天端明示無し |  | ｍ |  | 2.3
管明示ｼｰﾄ工 |  |  |  | ｍ |  | 369.6
150㎜ 粘着ﾃｰﾌﾟ
溶剤浸透防護ｽﾘｰﾌﾞ被覆工 |  |  |  | ｍ |  | 368.7
ｼﾞｮｲﾝﾄ φ150㎜
塩化ﾋﾞﾆﾙ管用鋳鉄異形管被覆工 |  |  |  | 箇所 |  | 1
ｼﾞｮｲﾝﾄ φ75㎜
塩化ﾋﾞﾆﾙ管用鋳鉄異形管被覆工 |  |  |  | 箇所 |  | 1
合 計 |  |  |  | 式 |  | 1
種別：
第4号明細表の1 | [9 empty] | 形状：
A1000-0000-04 | [9 empty] | 備考：
| 名称 |  | 規格 |  | 単位 |  | 数量 | 単価 | 金額 |  |  | 摘要
舗装厚:15cm以下
舗装版切断 ｱｽﾌｧﾙﾄ舗装版 |  |  |  | ｍ |  | 740
0㎝超え10㎝以下
舗装版取り壊し積込工 |  | BH ｸﾛｰﾗ山積0.28m3排ｶﾞｽ2次 |  | m2 |  | 223
BH ｸﾛｰﾗ型 山積0.28m3排ｶﾞｽ2次
バックホウ掘削積込 |  |  |  | m3 |  | 220
埋戻材 改良土
管路埋戻工(機械) |  | BH ｸﾛｰﾗ型 山積0.28m3排ｶﾞｽ2次 排出ｶﾞｽ対策 |  | m3 |  | 130
仕上り厚 25cm 2層(幅1.8ｍ未満)
下層路盤工 |  | 再生砕石 RC-40 |  | m2 |  | 223
仕上り厚 10cm 1層(幅1.8ｍ未満)
上層路盤工 |  | 粒調砕石 M-30 |  | m2 |  | 223
再生粗粒度ｱｽｺﾝ20 ﾌﾟﾗｲﾑｺｰﾄ
表層工(人力施工) |  | 仕上厚5cm 車道及び路肩 |  | m2･1層 |  | 223
積込0.45m3、ﾀﾞﾝﾌﾟﾄﾗｯｸ10t車
残土処理運搬工 |  | L=11.5km 土砂 DID区間有、改良土 |  | m3 |  | 220
積込0.28m3、ﾀﾞﾝﾌﾟﾄﾗｯｸ2t車
残土処理運搬工 |  | L=0.5km 土砂 DID区間有、発生土 |  | m3 |  | 220
積込0.45m3、ﾀﾞﾝﾌﾟﾄﾗｯｸ10t車
産廃処理運搬工 As殻(掘削) |  | L=11.5km DID区間有 |  | m3 |  | 11
積込0.28m3、ﾀﾞﾝﾌﾟﾄﾗｯｸ2t車
小運搬工 As殻(掘削) |  | L=0.5km DID区間有 |  | m3 |  | 11
掘削深2.0ｍ以下 設置＋撤去 賃料含
軽量鋼矢板たて込み引抜き(機械施工) |  | 設置BH0.28 2次、撤去ﾄﾗｯｸｸﾚｰﾝ |  | ｍ |  | 4.3
種別：
第4号明細表の2 | [9 empty] | 形状：
A1000-0000-04 | [9 empty] | 備考：
| 名称 |  | 規格 |  | 単位 |  | 数量 | 単価 | 金額 |  |  | 摘要
2.0ｍ以下(1段) 設置+撤去 W770～1300
支保工（軽量金属製） |  | 軽量金属腹起し/水圧式ﾊﾟｲﾌﾟｻﾎﾟｰﾄ |  | ｍ |  | 4.3
合 計 |  |  |  | 式 |  | 1
種別：
第5号明細表 | [9 empty] | 形状：
A1000-0000-05 | [9 empty] | 備考：
| 名称 |  | 規格 |  | 単位 |  | 数量 | 単価 | 金額 |  |  | 摘要
県南水道承認品
配水用ﾎﾟﾘｴﾁﾚﾝ管 |  | φ100×5000 |  | 本 |  | 2
県南水道承認品
EF受口付配水用ﾎﾟﾘｴﾁﾚﾝ管 |  | φ100×5000 |  | 本 |  | 2
県南水道承認品
EF曲管 45°両受 |  | φ100 |  | 個 |  | 5
県南水道承認品
EF曲管11°1/4 片受 |  | φ100 |  | 個 |  | 1
県南水道承認品
EFｿｹｯﾄ |  | φ100 |  | 個 |  | 6
県南水道承認品
EFﾌﾗﾝｼﾞ F×EF受口 |  | φ100(GF) SUS製 |  | 個 |  | 1
県南水道承認品
ﾌﾗﾝｼﾞ接合材 |  | φ100 GF7.5K（B･N･P･座金） |  | 組 |  | 1
県南水道承認品
PEｿﾌﾄｼｰﾙ仕切弁 挿口 |  | φ100 |  | 基 |  | 2
県南水道承認品
不断水簡易仕切弁-DIP |  | φ100(材料･工事費含) |  | 箇所 |  | 1
県南水道承認品
PCｼﾞｮｲﾝﾄ |  | φ100 ﾒｶ式 ｺｱ無 |  | 個 |  | 1
県南水道承認品
フランジサポート（7.5K) |  | φ100(材料・工事費含む) |  | 個 |  | 2
合 計 |  |  |  | 式 |  | 1
種別：
第6号明細表 | [9 empty] | 形状：
A1000-0000-06 | [9 empty] | 備考：
| 名称 |  | 規格 |  | 単位 |  | 数量 | 単価 | 金額 |  |  | 摘要
県南水道承認品
ｿﾌﾄｼ-ﾙ弁基礎板 |  | 400×400×60(有筋) |  | 枚 |  | 2
県南水道承認品
県南型制水弁筐B |  | VUφ200 H300（座台2ケ含） |  | 組 |  | 2
県南水道承認品
県南型制水弁筐D |  | VUφ200 H800（座台2ケ含） |  | 組 |  | 2
県南水道承認品
管明示ﾃｰﾌﾟ HPEPφ100 |  | PE W30 名前入2段 |  | ｍ |  | 19
県南水道承認品
管明示ｼｰﾄ |  | ｱﾙﾐｴｺﾏｰｸ W150 名前入 |  | ｍ |  | 20.5
合 計 |  |  |  | 式 |  | 1
種別：
第7号明細表の1 | [9 empty] | 形状：
A1000-0000-07 | [9 empty] | 備考：
| 名称 |  | 規格 |  | 単位 |  | 数量 | 単価 | 金額 |  |  | 摘要
φ100㎜
ﾎﾟﾘｴﾁﾚﾝ管据付工 |  |  |  | ｍ |  | 19
φ100
ﾎﾟﾘｴﾁﾚﾝ管切断工 |  |  |  | 口 |  | 10
φ100㎜ (ｴﾝｼﾞﾝｶｯﾀｰ)
鋳鉄管切断工 |  |  |  | 口 |  | 1
φ100㎜ 融着(EF)継手･両受
ﾎﾟﾘｴﾁﾚﾝ管継手工 |  |  |  | 口 |  | 22
φ100㎜ 融着(EF)継手･片受
ﾎﾟﾘｴﾁﾚﾝ管継手工 |  |  |  | 口 |  | 4
ﾌﾗﾝｼﾞ 7.5K 呼び径100㎜
鋳鉄管継手取外し工 |  |  |  | 口 |  | 1
7.5Ｋ 100㎜
ﾌﾗﾝｼﾞ継手工 |  |  |  | 口 |  | 1
φ100
異種管継手工(DIP) |  |  |  | 口 |  | 1
φ100
異種管継手工(HPEP) |  |  |  | 口 |  | 1
φ100㎜ たて型
鋳鉄製仕切弁設置工（機械） |  |  |  | 基 |  | 2
Ａ形1号 底版を使用する
ねじ式弁筺設置 |  |  |  | 箇所 |  | 4
φ100
管明示ﾃｰﾌﾟ工(ﾎﾟﾘｴﾁﾚﾝ管) |  | 胴巻4箇所 天端明示無し |  | ｍ |  | 19
種別：
第7号明細表の2 | [9 empty] | 形状：
A1000-0000-07 | [9 empty] | 備考：
| 名称 |  | 規格 |  | 単位 |  | 数量 | 単価 | 金額 |  |  | 摘要
管明示ｼｰﾄ工 |  |  |  | ｍ |  | 20.5
100㎜ 粘着ﾃｰﾌﾟ
ﾎﾟﾘｴﾁﾚﾝｽﾘｰﾌﾞ被覆工 |  |  |  | ｍ |  | 20.7
ｼﾞｮｲﾝﾄ φ100㎜
塩化ﾋﾞﾆﾙ管用鋳鉄異形管被覆工 |  |  |  | 箇所 |  | 1
合 計 |  |  |  | 式 |  | 1
種別：
第8号明細表の1 | [9 empty] | 形状：
A1000-0000-08 | [9 empty] | 備考：
| 名称 |  | 規格 |  | 単位 |  | 数量 | 単価 | 金額 |  |  | 摘要
舗装厚:15cm以下
舗装版切断 ｱｽﾌｧﾙﾄ舗装版 |  |  |  | ｍ |  | 46
0㎝超え10㎝以下
舗装版取り壊し積込工 |  | BH ｸﾛｰﾗ山積0.28m3排ｶﾞｽ2次 |  | m2 |  | 14
BH ｸﾛｰﾗ型 山積0.28m3排ｶﾞｽ2次
バックホウ掘削積込 |  |  |  | m3 |  | 14
埋戻材 改良土
管路埋戻工(機械) |  | BH ｸﾛｰﾗ型 山積0.28m3排ｶﾞｽ2次 排出ｶﾞｽ対策 |  | m3 |  | 9
仕上り厚 15cm 1層(幅1.8ｍ未満)
下層路盤工 |  | 再生砕石 RC-40 |  | m2 |  | 4
仕上り厚 25cm 2層(幅1.8ｍ未満)
下層路盤工 |  | 再生砕石 RC-40 |  | m2 |  | 9
仕上り厚 10cm 1層(幅1.8ｍ未満)
上層路盤工 |  | 粒調砕石 M-30 |  | m2 |  | 14
再生粗粒度ｱｽｺﾝ20 ﾌﾟﾗｲﾑｺｰﾄ
表層工(人力施工) |  | 仕上厚5cm 車道及び路肩 |  | m2･1層 |  | 14
積込0.45m3、ﾀﾞﾝﾌﾟﾄﾗｯｸ10t車
残土処理運搬工 |  | L=11.5km 土砂 DID区間有、改良土 |  | m3 |  | 14
積込0.28m3、ﾀﾞﾝﾌﾟﾄﾗｯｸ2t車
残土処理運搬工 |  | L=0.5km 土砂 DID区間有、発生土 |  | m3 |  | 14
積込0.45m3、ﾀﾞﾝﾌﾟﾄﾗｯｸ10t車
産廃処理運搬工 As殻(掘削) |  | L=11.5km DID区間有 |  | m3 |  | 0.7
積込0.28m3、ﾀﾞﾝﾌﾟﾄﾗｯｸ2t車
小運搬工 As殻(掘削) |  | L=0.5km DID区間有 |  | m3 |  | 0.7
種別：
第8号明細表の2 | [9 empty] | 形状：
A1000-0000-08 | [9 empty] | 備考：
| 名称 |  | 規格 |  | 単位 |  | 数量 | 単価 | 金額 |  |  | 摘要
掘削深2.0ｍ以下 設置＋撤去 賃料含
軽量鋼矢板たて込み引抜き(機械施工) |  | 設置BH0.28 2次、撤去ﾄﾗｯｸｸﾚｰﾝ |  | ｍ |  | 1.1
2.0ｍ以下(1段) 設置+撤去 W770～1300
支保工（軽量金属製） |  | 軽量金属腹起し/水圧式ﾊﾟｲﾌﾟｻﾎﾟｰﾄ |  | ｍ |  | 1.1
合 計 |  |  |  | 式 |  | 1
種別：
第9号明細表の1 | [9 empty] | 形状：
A1000-0000-09 | [9 empty] | 備考：
| 名称 |  | 規格 |  | 単位 |  | 数量 | 単価 | 金額 |  |  | 摘要
県南水道承認品
EF受口付配水用ﾎﾟﾘｴﾁﾚﾝ管 |  | φ75×5000 |  | 本 |  | 9
県南水道承認品
配水用ﾎﾟﾘｴﾁﾚﾝ管 |  | φ75×5000 |  | 本 |  | 2
県南水道承認品
EF曲管 45°両受 |  | φ75 |  | 個 |  | 6
県南水道承認品
EF曲管45°片受 |  | φ75 |  | 個 |  | 6
県南水道承認品
EF曲管11°1/4 片受 |  | φ75 |  | 個 |  | 1
県南水道承認品
EFｿｹｯﾄ |  | φ75 |  | 個 |  | 15
県南水道承認品
EFﾌﾗﾝｼﾞ F×EF受口 |  | φ75(GF) SUS製 |  | 個 |  | 1
県南水道承認品
ﾌﾗﾝｼﾞ接合材 |  | φ75 GF7.5K（B･N･P･座金） |  | 組 |  | 1
県南水道承認品
PEｿﾌﾄｼｰﾙ仕切弁 挿口 |  | φ75 |  | 基 |  | 4
県南水道承認品
不断水簡易仕切弁-DIP |  | φ75(材料･工事費含) |  | 箇所 |  | 3
県南水道承認品
PCｼﾞｮｲﾝﾄ |  | φ75 ﾒｶ式 ｺｱ無 |  | 個 |  | 3
県南水道承認品
フランジサポート（7.5K) |  | φ75(材料・工事費含む) |  | 個 |  | 2
種別：
第9号明細表の2 | [9 empty] | 形状：
A1000-0000-09 | [9 empty] | 備考：
| 名称 |  | 規格 |  | 単位 |  | 数量 | 単価 | 金額 |  |  | 摘要
合 計 |  |  |  | 式 |  | 1
種別：
第10号明細表 | [9 empty] | 形状：
A1000-0000-10 | [9 empty] | 備考：
| 名称 |  | 規格 |  | 単位 |  | 数量 | 単価 | 金額 |  |  | 摘要
県南水道承認品
ｿﾌﾄｼ-ﾙ弁基礎板 |  | 400×400×60(有筋) |  | 枚 |  | 4
県南水道承認品
県南型制水弁筐B |  | VUφ200 H300（座台2ケ含） |  | 組 |  | 4
県南水道承認品
県南型制水弁筐D |  | VUφ200 H800（座台2ケ含） |  | 組 |  | 4
県南水道承認品
管明示ﾃｰﾌﾟ HPEPφ75 |  | PE W30 名前入2段 |  | ｍ |  | 58
県南水道承認品
管明示ｼｰﾄ |  | ｱﾙﾐｴｺﾏｰｸ W150 名前入 |  | ｍ |  | 60.7
合 計 |  |  |  | 式 |  | 1
種別：
第11号明細表の1 | [9 empty] | 形状：
A1000-0000-11 | [9 empty] | 備考：
| 名称 |  | 規格 |  | 単位 |  | 数量 | 単価 | 金額 |  |  | 摘要
φ75㎜
ﾎﾟﾘｴﾁﾚﾝ管据付工 |  |  |  | ｍ |  | 58
φ75
ﾎﾟﾘｴﾁﾚﾝ管切断工 |  |  |  | 口 |  | 22
φ75㎜ 融着(EF)継手･両受
ﾎﾟﾘｴﾁﾚﾝ管継手工 |  |  |  | 口 |  | 42
φ75㎜ 融着(EF)継手･片受
ﾎﾟﾘｴﾁﾚﾝ管継手工 |  |  |  | 口 |  | 17
φ75㎜ (ｴﾝｼﾞﾝｶｯﾀｰ)
鋳鉄管切断工 |  |  |  | 口 |  | 3
ﾌﾗﾝｼﾞ 7.5K 呼び径75㎜
鋳鉄管継手取外し工 |  |  |  | 口 |  | 1
7.5Ｋ 75㎜（80）
ﾌﾗﾝｼﾞ継手工 |  |  |  | 口 |  | 1
φ75
異種管継手工(DIP) |  |  |  | 口 |  | 3
φ75
異種管継手工(HPEP) |  |  |  | 口 |  | 3
φ75㎜ たて型
鋳鉄製仕切弁設置工（機械） |  |  |  | 基 |  | 4
Ａ形1号 底版を使用する
ねじ式弁筺設置 |  |  |  | 箇所 |  | 8
φ75
管明示ﾃｰﾌﾟ工(ﾎﾟﾘｴﾁﾚﾝ管) |  | 胴巻4箇所 天端明示無し |  | ｍ |  | 58
種別：
第11号明細表の2 | [9 empty] | 形状：
A1000-0000-11 | [9 empty] | 備考：
| 名称 |  | 規格 |  | 単位 |  | 数量 | 単価 | 金額 |  |  | 摘要
管明示ｼｰﾄ工 |  |  |  | ｍ |  | 60.7
75㎜ 粘着ﾃｰﾌﾟ
ﾎﾟﾘｴﾁﾚﾝｽﾘｰﾌﾞ被覆工 |  |  |  | ｍ |  | 61.1
ｼﾞｮｲﾝﾄ φ75㎜
塩化ﾋﾞﾆﾙ管用鋳鉄異形管被覆工 |  |  |  | 箇所 |  | 3
合 計 |  |  |  | 式 |  | 1
種別：
第12号明細表 | [9 empty] | 形状：
A1000-0000-12 | [9 empty] | 備考：
| 名称 |  | 規格 |  | 単位 |  | 数量 | 単価 | 金額 |  |  | 摘要
舗装厚:15cm以下
舗装版切断 ｱｽﾌｧﾙﾄ舗装版 |  |  |  | ｍ |  | 130
0㎝超え10㎝以下
舗装版取り壊し積込工 |  | BH ｸﾛｰﾗ山積0.28m3排ｶﾞｽ2次 |  | m2 |  | 41
BH ｸﾛｰﾗ型 山積0.28m3排ｶﾞｽ2次
バックホウ掘削積込 |  |  |  | m3 |  | 39
埋戻材 改良土
管路埋戻工(機械) |  | BH ｸﾛｰﾗ型 山積0.28m3排ｶﾞｽ2次 排出ｶﾞｽ対策 |  | m3 |  | 24
仕上り厚 25cm 2層(幅1.8ｍ未満)
下層路盤工 |  | 再生砕石 RC-40 |  | m2 |  | 41
仕上り厚 10cm 1層(幅1.8ｍ未満)
上層路盤工 |  | 粒調砕石 M-30 |  | m2 |  | 41
再生粗粒度ｱｽｺﾝ20 ﾌﾟﾗｲﾑｺｰﾄ
表層工(人力施工) |  | 仕上厚5cm 車道及び路肩 |  | m2･1層 |  | 41
積込0.45m3、ﾀﾞﾝﾌﾟﾄﾗｯｸ10t車
残土処理運搬工 |  | L=11.5km 土砂 DID区間有、改良土 |  | m3 |  | 39
積込0.28m3、ﾀﾞﾝﾌﾟﾄﾗｯｸ2t車
残土処理運搬工 |  | L=0.5km 土砂 DID区間有、発生土 |  | m3 |  | 39
積込0.45m3、ﾀﾞﾝﾌﾟﾄﾗｯｸ10t車
産廃処理運搬工 As殻(掘削) |  | L=11.5km DID区間有 |  | m3 |  | 2
積込0.28m3、ﾀﾞﾝﾌﾟﾄﾗｯｸ2t車
小運搬工 As殻(掘削) |  | L=0.5km DID区間有 |  | m3 |  | 2
合 計 |  |  |  | 式 |  | 1
種別：
第13号明細表 | [9 empty] | 形状：
A1000-0000-13 | [9 empty] | 備考：
| 名称 |  | 規格 |  | 単位 |  | 数量 | 単価 | 金額 |  |  | 摘要
県南水道承認品
EF受口付配水用ﾎﾟﾘｴﾁﾚﾝ管 |  | φ50×5000 |  | 本 |  | 2
県南水道承認品
配水用ﾎﾟﾘｴﾁﾚﾝ管 |  | φ50×5000 |  | 本 |  | 3
県南水道承認品
EF曲管 45°両受 |  | φ50 |  | 個 |  | 14
県南水道承認品
EF曲管 22°1/2 両受 |  | φ50 |  | 個 |  | 1
県南水道承認品
EF曲管 11°1/4 両受 |  | φ50 |  | 個 |  | 2
県南水道承認品
EF曲管22°1/2 片受 |  | φ50 |  | 個 |  | 1
県南水道承認品
EFｿｹｯﾄ |  | φ50 |  | 個 |  | 8
県南水道承認品
EF片受ﾚﾃﾞｭｰｻ |  | φ75×50 |  | 個 |  | 4
県南水道承認品
PEｿﾌﾄｼｰﾙ仕切弁(左開)挿口 |  | φ50 |  | 基 |  | 4
県南水道承認品
PVｼﾞｮｲﾝﾄ |  | φ50 ﾒｶ式 ｺｱ無 |  | 個 |  | 3
|  | φ50×φ40 | [8 empty] | 県南水道承認品
PVｼﾞｮｲﾝﾄ片落 |  |  |  | 個 |  | 1
合 計 |  |  |  | 式 |  | 1
種別：
第14号明細表 | [9 empty] | 形状：
A1000-0000-14 | [9 empty] | 備考：
| 名称 |  | 規格 |  | 単位 |  | 数量 | 単価 | 金額 |  |  | 摘要
県南水道承認品
ｿﾌﾄｼ-ﾙ弁基礎板 |  | 400×400×60(有筋) |  | 枚 |  | 4
県南水道承認品
県南型ﾋﾞﾆｰﾙ制水弁筐A |  | VPφ150 H800(座台含) |  | 組 |  | 4
県南水道承認品
管明示ﾃｰﾌﾟ HPEPφ50 |  | PE W30 名前入2段 |  | ｍ |  | 26.7
県南水道承認品
管明示ｼｰﾄ |  | ｱﾙﾐｴｺﾏｰｸ W150 名前入 |  | ｍ |  | 28.9
合 計 |  |  |  | 式 |  | 1
種別：
第15号明細表の1 | [9 empty] | 形状：
A1000-0000-15 | [9 empty] | 備考：
| 名称 |  | 規格 |  | 単位 |  | 数量 | 単価 | 金額 |  |  | 摘要
φ50㎜
ﾎﾟﾘｴﾁﾚﾝ管据付工 |  |  |  | ｍ |  | 26.7
φ50
ﾎﾟﾘｴﾁﾚﾝ管切断工 |  |  |  | 口 |  | 23
φ50㎜ 融着(EF)継手･両受
ﾎﾟﾘｴﾁﾚﾝ管継手工 |  |  |  | 口 |  | 50
φ75㎜ 融着(EF)継手･片受
ﾎﾟﾘｴﾁﾚﾝ管継手工 |  |  |  | 口 |  | 4
φ50㎜ 融着(EF)継手･片受
ﾎﾟﾘｴﾁﾚﾝ管継手工 |  |  |  | 口 |  | 3
φ50
硬質塩化ﾋﾞﾆﾙ管切断工 |  |  |  | 口 |  | 4
φ50
異種管継手工(HPEP) |  |  |  | 口 |  | 4
φ50
異種管継手工(VP) |  |  |  | 口 |  | 4
φ50㎜ たて型
鋳鉄製仕切弁設置工（機械） |  |  |  | 基 |  | 4
Ａ形1号 底版を使用する
ねじ式弁筺設置 |  |  |  | 箇所 |  | 4
φ50
管明示ﾃｰﾌﾟ工(ﾎﾟﾘｴﾁﾚﾝ管) |  | 胴巻4箇所 天端明示無し |  | ｍ |  | 26.7
管明示ｼｰﾄ工 |  |  |  | ｍ |  | 28.9
種別：
第15号明細表の2 | [9 empty] | 形状：
A1000-0000-15 | [9 empty] | 備考：
| 名称 |  | 規格 |  | 単位 |  | 数量 | 単価 | 金額 |  |  | 摘要
50㎜ 粘着ﾃｰﾌﾟ
溶剤浸透防護ｽﾘｰﾌﾞ被覆工 |  |  |  | ｍ |  | 29.4
ｼﾞｮｲﾝﾄ φ50㎜
塩化ﾋﾞﾆﾙ管用鋳鉄異形管被覆工 |  |  |  | 箇所 |  | 4
合 計 |  |  |  | 式 |  | 1
種別：
第16号明細表の1 | [9 empty] | 形状：
A1000-0000-16 | [9 empty] | 備考：
| 名称 |  | 規格 |  | 単位 |  | 数量 | 単価 | 金額 |  |  | 摘要
舗装厚:15cm以下
舗装版切断 ｱｽﾌｧﾙﾄ舗装版 |  |  |  | ｍ |  | 58
0㎝超え10㎝以下
舗装版取り壊し積込工 |  | BH ｸﾛｰﾗ山積0.28m3排ｶﾞｽ2次 |  | m2 |  | 17
BH ｸﾛｰﾗ型 山積0.28m3排ｶﾞｽ2次
バックホウ掘削積込 |  |  |  | m3 |  | 15
埋戻材 改良土
管路埋戻工(機械) |  | BH ｸﾛｰﾗ型 山積0.28m3排ｶﾞｽ2次 排出ｶﾞｽ対策 |  | m3 |  | 10
仕上り厚 15cm 1層(幅1.8ｍ未満)
下層路盤工 |  | 再生砕石 RC-40 |  | m2 |  | 10
仕上り厚 25cm 2層(幅1.8ｍ未満)
下層路盤工 |  | 再生砕石 RC-40 |  | m2 |  | 7
仕上り厚 10cm 1層(幅1.8ｍ未満)
上層路盤工 |  | 粒調砕石 M-30 |  | m2 |  | 17
再生粗粒度ｱｽｺﾝ20 ﾌﾟﾗｲﾑｺｰﾄ
表層工(人力施工) |  | 仕上厚5cm 車道及び路肩 |  | m2･1層 |  | 17
積込0.45m3、ﾀﾞﾝﾌﾟﾄﾗｯｸ10t車
残土処理運搬工 |  | L=11.5km 土砂 DID区間有、改良土 |  | m3 |  | 15
積込0.28m3、ﾀﾞﾝﾌﾟﾄﾗｯｸ2t車
残土処理運搬工 |  | L=0.5km 土砂 DID区間有、発生土 |  | m3 |  | 15
積込0.45m3、ﾀﾞﾝﾌﾟﾄﾗｯｸ10t車
産廃処理運搬工 As殻(掘削) |  | L=11.5km DID区間有 |  | m3 |  | 0.9
積込0.28m3、ﾀﾞﾝﾌﾟﾄﾗｯｸ2t車
小運搬工 As殻(掘削) |  | L=0.5km DID区間有 |  | m3 |  | 0.9
種別：
第16号明細表の2 | [9 empty] | 形状：
A1000-0000-16 | [9 empty] | 備考：
| 名称 |  | 規格 |  | 単位 |  | 数量 | 単価 | 金額 |  |  | 摘要
合 計 |  |  |  | 式 |  | 1
種別：
第17号明細表 | [9 empty] | 形状：
A2000-0000-01 | [9 empty] | 備考：
| 名称 |  | 規格 |  | 単位 |  | 数量 | 単価 | 金額 |  |  | 摘要
スクラップ |  | 鉄屑 |  | ｔ |  | 2.91
合 計 |  |  |  | 式 |  | 1
種別：
第18号明細表の1 | [9 empty] | 形状：
A2000-0000-02 | [9 empty] | 備考：
| 名称 |  | 規格 |  | 単位 |  | 数量 | 単価 | 金額 |  |  | 摘要
呼び径150㎜
鋳鉄管撤去工(機械) |  |  |  | ｍ |  | 8.4
呼び径100㎜
鋳鉄管撤去工(機械) |  |  |  | ｍ |  | 54.7
呼び径75㎜以下
鋳鉄管撤去工(機械) |  |  |  | ｍ |  | 161.7
ﾀﾞｸﾀｲﾙ鋳鉄管(FCD) φ150㎜
鋳鉄管切断工（撤去時） |  | ｴﾝｼﾞﾝｶｯﾀｰ |  | 口 |  | 2
ﾀﾞｸﾀｲﾙ鋳鉄管(FCD) φ100㎜
鋳鉄管切断工（撤去時） |  | ｴﾝｼﾞﾝｶｯﾀｰ |  | 口 |  | 10
ﾀﾞｸﾀｲﾙ鋳鉄管(FCD) φ75㎜
鋳鉄管切断工（撤去時） |  | ｴﾝｼﾞﾝｶｯﾀｰ |  | 口 |  | 27
φ75㎜
石綿管吊上げ積込工（人力） |  |  |  | ｍ |  | 93.7
ｶﾗｰ継手 φ75㎜
石綿管継手取外し工 |  |  |  | 口 |  | 32
エコフロンティア笠間
石綿管処理運搬工 |  |  |  | m3 |  | 1.74
φ50㎜
硬質塩化ﾋﾞﾆﾙ管撤去工 |  |  |  | ｍ |  | 169.1
φ40㎜
硬質塩化ﾋﾞﾆﾙ管撤去工 |  |  |  | ｍ |  | 5
φ50
硬質塩化ﾋﾞﾆﾙ管切断工(撤去時) |  |  |  | 口 |  | 30
種別：
第18号明細表の2 | [9 empty] | 形状：
A2000-0000-02 | [9 empty] | 備考：
| 名称 |  | 規格 |  | 単位 |  | 数量 | 単価 | 金額 |  |  | 摘要
Ａ形1号 底版を使用する
ねじ式弁筺撤去 |  |  |  | 箇所 |  | 18
合 計 |  |  |  | 式 |  | 1
種別：
第19号明細表の1 | [9 empty] | 形状：
A2000-0000-03 | [9 empty] | 備考：
| 名称 |  | 規格 |  | 単位 |  | 数量 | 単価 | 金額 |  |  | 摘要
舗装厚:15cm以下
舗装版切断 ｱｽﾌｧﾙﾄ舗装版 |  |  |  | ｍ |  | 990
0㎝超え10㎝以下
舗装版取り壊し積込工 |  | BH ｸﾛｰﾗ山積0.28m3排ｶﾞｽ2次 |  | m2 |  | 296
BH ｸﾛｰﾗ型 山積0.28m3排ｶﾞｽ2次
バックホウ掘削積込 |  |  |  | m3 |  | 360
埋戻材 発生土
管路埋戻工(機械) |  | BH ｸﾛｰﾗ型 山積0.28m3排ｶﾞｽ2次 排出ｶﾞｽ対策 |  | m3 |  | 260
仕上り厚 15cm 1層(幅1.8ｍ未満)
下層路盤工 |  | 再生砕石 RC-40 |  | m2 |  | 13
仕上り厚 25cm 2層(幅1.8ｍ未満)
下層路盤工 |  | 再生砕石 RC-40 |  | m2 |  | 285
仕上り厚 10cm 1層(幅1.8ｍ未満)
上層路盤工 |  | 粒調砕石 M-30 |  | m2 |  | 296
再生粗粒度ｱｽｺﾝ20 ﾌﾟﾗｲﾑｺｰﾄ
表層工(人力施工) |  | 仕上厚5cm 車道及び路肩 |  | m2･1層 |  | 296
積込0.45m3、ﾀﾞﾝﾌﾟﾄﾗｯｸ10t車
残土処理運搬工 |  | L=11.5km 土砂 DID区間有、改良土 |  | m3 |  | 71
積込0.28m3、ﾀﾞﾝﾌﾟﾄﾗｯｸ2t車
残土処理運搬工 |  | L=0.5km 土砂 DID区間有、発生土 |  | m3 |  | 71
積込0.45m3、ﾀﾞﾝﾌﾟﾄﾗｯｸ10t車
産廃処理運搬工 As殻(掘削) |  | L=11.5km DID区間有 |  | m3 |  | 15
積込0.28m3、ﾀﾞﾝﾌﾟﾄﾗｯｸ2t車
小運搬工 As殻(掘削) |  | L=0.5km DID区間有 |  | m3 |  | 15
種別：
第19号明細表の2 | [9 empty] | 形状：
A2000-0000-03 | [9 empty] | 備考：
| 名称 |  | 規格 |  | 単位 |  | 数量 | 単価 | 金額 |  |  | 摘要
合 計 |  |  |  | 式 |  | 1
種別：
第20号明細表の1 | [9 empty] | 形状：
A3000-0000-01 | [9 empty] | 備考：
| 名称 |  | 規格 |  | 単位 |  | 数量 | 単価 | 金額 |  |  | 摘要
県南水道承認品
ｻﾄﾞﾙ分水栓-HPPE |  | φ150×20 (分止水回転型・ﾒﾀﾙP 1ケ付) |  | 個 |  | 20
県南水道承認品
ｻﾄﾞﾙ分水栓-HPPE |  | φ150×25 (分止水回転型・ﾒﾀﾙP 1ケ付) |  | 個 |  | 3
県南水道承認品
ｻﾄﾞﾙ分水栓-VP |  | φ50×20 (分止水回転型・ﾒﾀﾙP 1ケ付) |  | 組 |  | 1
県南水道承認品
水道用ﾎﾟﾘｴﾁﾚﾝ二層管（PEP) |  | φ20（溶剤浸透防止被覆管） |  | ｍ |  | 98.5
県南水道承認品
水道用ﾎﾟﾘｴﾁﾚﾝ二層管（PEP) |  | φ25（溶剤浸透防止被覆管） |  | ｍ |  | 9.7
県南水道承認品
HIVP-TS |  | φ13×4000 |  | 本 |  | 1
県南水道承認品
HIVP-TS |  | φ20×4000 |  | 本 |  | 3
県南水道承認品
PEP継手 90°ﾍﾞﾝﾄﾞ |  | φ20 ｺｱ一体型 止水用・ﾒﾀﾙP |  | 個 |  | 19
県南水道承認品
PEP継手 ｿｹｯﾄ |  | φ20 ｺｱ一体型 |  | 個 |  | 3
県南水道承認品
PEP継手 ｿｹｯﾄ |  | φ25 ｺｱ一体型 |  | 個 |  | 3
県南水道承認品
ｴﾗｽJ |  | φ20 |  | 個 |  | 16
県南水道承認品
止水栓 |  | φ20 （ｼｰﾘﾝｸﾞ型） |  | 個 |  | 19
種別：
第20号明細表の2 | [9 empty] | 形状：
A3000-0000-01 | [9 empty] | 備考：
| 名称 |  | 規格 |  | 単位 |  | 数量 | 単価 | 金額 |  |  | 摘要
県南水道承認品
HIVP-TS形 90°ｴﾙﾎﾞ |  | φ13 |  | 個 |  | 2
県南水道承認品
HIVP-TS形 90°ｴﾙﾎﾞ |  | φ20 |  | 個 |  | 30
県南水道承認品
HIVP-TS形 ｿｹｯﾄ |  | φ20 |  | 個 |  | 30
県南水道承認品
HIVP-TS形 異径ｿｹｯﾄ |  | φ20×φ13 |  | 個 |  | 1
県南水道承認品
ﾒｰﾀﾕﾆｵﾝ |  | φ13 |  | 個 |  | 1
県南水道承認品
ﾒｰﾀﾕﾆｵﾝ |  | φ20 |  | 個 |  | 2
県南水道承認品
HIVP-TS形 ｿｹｯﾄ |  | φ13 |  | 個 |  | 1
県南水道承認品
ｻﾄﾞﾙ分水栓-HPPE |  | φ75×20 (分止水回転型・ﾒﾀﾙP 1ケ付) |  | 個 |  | 1
合 計 |  |  |  | 式 |  | 1
種別：
第21号明細表 | [9 empty] | 形状：
A3000-0000-02 | [9 empty] | 備考：
| 名称 |  | 規格 |  | 単位 |  | 数量 | 単価 | 金額 |  |  | 摘要
県南水道承認品
止水栓筐 |  | φ100×H450 |  | 組 |  | 19
県南水道承認品
埋設標示鋲 |  | φ14.8 白字 盤付(SUS316) 材工含 |  | 組 |  | 25
県南水道承認品
管明示ｼｰﾄ |  | ｱﾙﾐｴｺﾏｰｸ W150 名前入 |  | ｍ |  | 75
合 計 |  |  |  | 式 |  | 1
種別：
第22号明細表の1 | [9 empty] | 形状：
A3000-0000-03 | [9 empty] | 備考：
| 名称 |  | 規格 |  | 単位 |  | 数量 | 単価 | 金額 |  |  | 摘要
配管呼び径φ20
分水栓建込工 |  | 本管呼び径ﾎﾟﾘｴﾁﾚﾝ管φ150 |  | 箇所 |  | 20
配管呼び径φ25
分水栓建込工 |  | 本管呼び径ﾎﾟﾘｴﾁﾚﾝ管φ150 |  | 箇所 |  | 3
配管呼び径φ20
分水栓建込工 |  | 本管呼び径ﾋﾞﾆﾙ管φ50 |  | 箇所 |  | 1
φ20㎜
ﾎﾟﾘｴﾁﾚﾝ管据付工 |  |  |  | ｍ |  | 98.5
φ25㎜
ﾎﾟﾘｴﾁﾚﾝ管据付工 |  |  |  | ｍ |  | 9.7
φ20㎜
ﾎﾟﾘｴﾁﾚﾝ管継手工 |  |  |  | 口 |  | 25
φ25㎜
ﾎﾟﾘｴﾁﾚﾝ管継手工 |  |  |  | 口 |  | 6
φ13㎜
硬質塩化ﾋﾞﾆﾙ管据付工 |  |  |  | ｍ |  | 0.5
φ20㎜
硬質塩化ﾋﾞﾆﾙ管据付工 |  |  |  | ｍ |  | 9.5
φ13㎜
ＴＳ継手工 |  |  |  | 口 |  | 7
φ20㎜
ＴＳ継手工 |  |  |  | 口 |  | 121
ねじ込み接合 φ13㎜
小口径鋼管継手工 |  |  |  | 口 |  | 1
種別：
第22号明細表の2 | [9 empty] | 形状：
A3000-0000-03 | [9 empty] | 備考：
| 名称 |  | 規格 |  | 単位 |  | 数量 | 単価 | 金額 |  |  | 摘要
ねじ込み接合 φ20㎜
小口径鋼管継手工 |  |  |  | 口 |  | 2
φ50以下
ﾎﾟﾘｴﾁﾚﾝ管切断工 |  |  |  | 口 |  | 25
φ50以下
硬質塩化ﾋﾞﾆﾙ管切断工 |  |  |  | 口 |  | 64
φ20 ＰＰ用
止水栓取付工 |  | 止水栓筐取付含む |  | 箇所 |  | 19
管明示ｼｰﾄ工 |  |  |  | ｍ |  | 75
配管呼び径φ20
分水栓建込工 |  | 本管呼び径ﾎﾟﾘｴﾁﾚﾝ管φ75 |  | 箇所 |  | 1
合 計 |  |  |  | 式 |  | 1
種別：
第23号明細表の1 | [9 empty] | 形状：
A3000-0000-04 | [9 empty] | 備考：
| 名称 |  | 規格 |  | 単位 |  | 数量 | 単価 | 金額 |  |  | 摘要
舗装厚:15cm以下
舗装版切断 ｱｽﾌｧﾙﾄ舗装版 |  |  |  | ｍ |  | 150
舗装厚:15cm以下
舗装版切断 ｺﾝｸﾘｰﾄ舗装版 |  |  |  | ｍ |  | 12
0㎝超え10㎝以下
舗装版取り壊し積込工 |  | BH ｸﾛｰﾗ山積0.28m3排ｶﾞｽ2次 |  | m2 |  | 46
無筋構造物 時間制約無 夜間無
構造物とりこわし工 |  | 人力施工 対策無 |  | m3 |  | 0.3
とりこわし撤去 時間制約なし 夜間なし
インターロッキングブロック工 |  |  |  | m2 |  | 0.5
BH ｸﾛｰﾗ型 山積0.28m3排ｶﾞｽ2次
バックホウ掘削積込 |  |  |  | m3 |  | 34
現場制約あり
床掘り 土砂 |  |  |  | m3 |  | 11
埋戻材 発生土
管路埋戻工(機械) |  | BH ｸﾛｰﾗ型 山積0.28m3排ｶﾞｽ2次 排出ｶﾞｽ対策 |  | m3 |  | 18
発生土
人力埋戻工 |  | ﾀﾝﾊﾟ締固有り |  | m3 |  | 10
仕上り厚 10cm 1層(幅1.8ｍ未満)
路盤工 |  | 再生砕石 RC-40 |  | m2 |  | 4
仕上り厚 15cm 1層(幅1.8ｍ未満)
下層路盤工 |  | 再生砕石 RC-40 |  | m2 |  | 0.6
仕上り厚 25cm 2層(幅1.8ｍ未満)
下層路盤工 |  | 再生砕石 RC-40 |  | m2 |  | 44
種別：
第23号明細表の2 | [9 empty] | 形状：
A3000-0000-04 | [9 empty] | 備考：
| 名称 |  | 規格 |  | 単位 |  | 数量 | 単価 | 金額 |  |  | 摘要
仕上り厚 10cm 1層(幅1.8ｍ未満)
上層路盤工 |  | 粒調砕石 M-30 |  | m2 |  | 45
再生粗粒度ｱｽｺﾝ20 ﾌﾟﾗｲﾑｺｰﾄ
表層工(人力施工) |  | 仕上厚5cm 車道及び路肩 |  | m2･1層 |  | 45
再生密粒度ｱｽｺﾝ13 ﾌﾟﾗｲﾑｺｰﾄ
表層工(人力施工) |  | 仕上厚5cm 車道及び路肩 |  | m2･1層 |  | 0.7
人力打設21-8-25(20) (普通)
ｺﾝｸﾘｰﾄ 小型構造物 |  | 一般養生 小運搬有 |  | m3 |  | 0.3
一般部設置８cm 時間制約なし 夜間なし
インターロッキングブロック工 |  | 砂を使用 100m2未満 |  | m2 |  | 0.5
積込0.45m3、ﾀﾞﾝﾌﾟﾄﾗｯｸ10t車
残土処理運搬工 |  | L=11.5km 土砂 DID区間有、改良土 |  | m3 |  | 33
積込0.28m3、ﾀﾞﾝﾌﾟﾄﾗｯｸ2t車
残土処理運搬工 |  | L=0.5km 土砂 DID区間有、発生土 |  | m3 |  | 33
積込0.45m3、ﾀﾞﾝﾌﾟﾄﾗｯｸ10t車
産廃処理運搬工 As殻(掘削) |  | L=11.5km DID区間有 |  | m3 |  | 2
積込0.28m3、ﾀﾞﾝﾌﾟﾄﾗｯｸ2t車
小運搬工 As殻(掘削) |  | L=0.5km DID区間有 |  | m3 |  | 2
積込0.45m3、ﾀﾞﾝﾌﾟﾄﾗｯｸ10t車
産廃処理運搬工 Co殻(無筋) |  | L=11.5km DID区間有 |  | m3 |  | 0.3
積込0.28m3、ﾀﾞﾝﾌﾟﾄﾗｯｸ2t車
小運搬工 Co殻(無筋) |  | L=0.5km DID区間有 |  | m3 |  | 0.3
合 計 |  |  |  | 式 |  | 1
種別：
第24号明細表 | [9 empty] | 形状：
A4000-0000-01 | [9 empty] | 備考：
| 名称 |  | 規格 |  | 単位 |  | 数量 | 単価 | 金額 |  |  | 摘要
スクラップ |  | 鉛管 |  | ｋｇ |  | 30
合 計 |  |  |  | 式 |  | 1
種別：
第25号明細表 | [9 empty] | 形状：
A4000-0000-02 | [9 empty] | 備考：
| 名称 |  | 規格 |  | 単位 |  | 数量 | 単価 | 金額 |  |  | 摘要
φ13㎜
硬質塩化ﾋﾞﾆﾙ管撤去工 |  |  |  | ｍ |  | 5
φ20㎜
硬質塩化ﾋﾞﾆﾙ管撤去工 |  |  |  | ｍ |  | 80
φ20㎜
ﾎﾟﾘｴﾁﾚﾝ管撤去工 |  |  |  | ｍ |  | 25
φ25㎜
ﾎﾟﾘｴﾁﾚﾝ管撤去工 |  |  |  | ｍ |  | 5
鉛管撤去工 |  |  |  | ｍ |  | 10
合 計 |  |  |  | 式 |  | 1
種別：
第26号明細表の1 | [9 empty] | 形状：
A5000-0000-01 | [9 empty] | 備考：
| 名称 |  | 規格 |  | 単位 |  | 数量 | 単価 | 金額 |  |  | 摘要
舗装厚:15cm以下
舗装版切断 ｱｽﾌｧﾙﾄ舗装版 |  |  |  | ｍ |  | 77
0㎝超え10㎝以下
舗装版取り壊し積込工 |  | BH ｸﾛｰﾗ山積0.28m3排ｶﾞｽ2次 |  | m2 |  | 2,640
仕上り厚2㎝(幅1.8ｍ以上)
不陸整正工 |  | 粒調砕石 M-30 |  | m2 |  | 2,640
1.4m以上3.0m以下
表層(車道･路肩部) ﾌﾟﾗｲﾑｺｰﾄ PK-3 |  | 50mm 再生密粒度ｱｽｺﾝ(20) |  | m2 |  | 2,640
積込0.45m3、ﾀﾞﾝﾌﾟﾄﾗｯｸ10t車
産廃処理運搬工 As殻(掘削) |  | L=11.5km DID区間有 |  | m3 |  | 130
積込0.28m3、ﾀﾞﾝﾌﾟﾄﾗｯｸ2t車
小運搬工 As殻(掘削) |  | L=0.5km DID区間有 |  | m3 |  | 130
塗料白色 排水性舗装無 未供用無
区画線溶融式設置(実線 幅15㎝) |  | 制約無 厚1.0mm 夜間無 豪雪無 |  | ｍ |  | 656
塗料黄色 排水性舗装無 未供用無
区画線溶融式設置(実線 幅30㎝) |  | 制約無 厚1.0mm 夜間無 豪雪無 |  | ｍ |  | 3
塗料白色 排水性舗装無 未供用無
区画線溶融式設置(実線 幅45㎝) |  | 制約無 厚1.0mm 夜間無 豪雪無 |  | ｍ |  | 67
塗料白色 排水性舗装無 未供用無
区画線溶融式設置(破線 幅15㎝) |  | 制約無 厚1.0mm 夜間無 豪雪無 |  | ｍ |  | 113
塗料黄色 排水性舗装無 未供用無
区画線溶融式設置(破線 幅30㎝) |  | 制約無 厚1.0mm 夜間無 豪雪無 |  | ｍ |  | 68
塗料白色 排水性舗装無 未供用無
区画線溶融式設置(矢印･記号･文字 幅15㎝) |  | 制約無 厚1.0mm 夜間無 豪雪無 |  | ｍ |  | 455
種別：
第26号明細表の2 | [9 empty] | 形状：
A5000-0000-01 | [9 empty] | 備考：
| 名称 |  | 規格 |  | 単位 |  | 数量 | 単価 | 金額 |  |  | 摘要
合 計 |  |  |  | 式 |  | 1
種別：
第27号明細表の1 | [9 empty] | 形状：
A6000-0000-01 | [9 empty] | 備考：
| 名称 |  | 規格 |  | 単位 |  | 数量 | 単価 | 金額 |  |  | 摘要
舗装厚:15cm以下
舗装版切断 ｱｽﾌｧﾙﾄ舗装版 |  |  |  | ｍ |  | 88
0㎝超え10㎝以下
舗装版取り壊し積込工 |  | BH ｸﾛｰﾗ山積0.28m3排ｶﾞｽ2次 |  | m2 |  | 22
BH ｸﾛｰﾗ型 山積0.28m3排ｶﾞｽ2次
バックホウ掘削積込 |  |  |  | m3 |  | 25
埋戻材 発生土
管路埋戻工(機械) |  | BH ｸﾛｰﾗ型 山積0.28m3排ｶﾞｽ2次 排出ｶﾞｽ対策 |  | m3 |  | 18
仕上り厚 15cm 1層(幅1.8ｍ未満)
下層路盤工 |  | 再生砕石 RC-40 |  | m2 |  | 2
仕上り厚 25cm 2層(幅1.8ｍ未満)
下層路盤工 |  | 再生砕石 RC-40 |  | m2 |  | 20
仕上り厚 10cm 1層(幅1.8ｍ未満)
上層路盤工 |  | 粒調砕石 M-30 |  | m2 |  | 22
再生粗粒度ｱｽｺﾝ20 ﾌﾟﾗｲﾑｺｰﾄ
表層工(人力施工) |  | 仕上厚5cm 車道及び路肩 |  | m2･1層 |  | 22
積込0.45m3、ﾀﾞﾝﾌﾟﾄﾗｯｸ10t車
残土処理運搬工 |  | L=11.5km 土砂 DID区間有、改良土 |  | m3 |  | 6
積込0.28m3、ﾀﾞﾝﾌﾟﾄﾗｯｸ2t車
残土処理運搬工 |  | L=0.5km 土砂 DID区間有、発生土 |  | m3 |  | 6
積込0.45m3、ﾀﾞﾝﾌﾟﾄﾗｯｸ10t車
産廃処理運搬工 As殻(掘削) |  | L=11.5km DID区間有 |  | m3 |  | 1
積込0.28m3、ﾀﾞﾝﾌﾟﾄﾗｯｸ2t車
小運搬工 As殻(掘削) |  | L=0.5km DID区間有 |  | m3 |  | 1
種別：
第27号明細表の2 | [9 empty] | 形状：
A6000-0000-01 | [9 empty] | 備考：
| 名称 |  | 規格 |  | 単位 |  | 数量 | 単価 | 金額 |  |  | 摘要
合 計 |  |  |  | 式 |  | 1
種別：
第28号明細表 | [9 empty] | 形状：
A7000-0000-01 | [9 empty] | 備考：
| 名称 |  | 規格 |  | 単位 |  | 数量 | 単価 | 金額 |  |  | 摘要
交通整理員B |  |  |  | 人 |  | 146
合 計 |  |  |  | 式 |  | 1
種別：
第29号明細表 | [9 empty] | 形状：
A8000-0000-02 | [9 empty] | 備考：
| 名称 |  | 規格 |  | 単位 |  | 数量 | 単価 | 金額 |  |  | 摘要
既設管と連絡して給水車が不要
通水試験工(1日以上) |  | φ150以下 |  | ｍ |  | 369.55
既設管と連絡して給水車が不要
通水試験工(1日以上) |  | φ150以下 |  | ｍ |  | 20.68
既設管と連絡して給水車が不要
通水試験工(1日以上) |  | φ150以下 |  | ｍ |  | 61.1
既設管と連絡して給水車が不要
通水試験工(1日以上) |  | φ150以下 |  | ｍ |  | 29.42
合 計 | [5 empty] | 1
[10 empty] | 種別： | 軽量鋼矢板
第30号明細表 | [9 empty] | 形状：
A8000-0000-03 | [9 empty] | 備考：
| 名称 |  | 規格 |  | 単位 |  | 数量 | 単価 | 金額 |  |  | 摘要
製品12ｍ以内 距離20㎞まで
仮設材運搬（基地～現場～基地) |  | 深夜早朝割増無 |  | ｔ |  | 0.812
鋼矢板、H型鋼、覆工板､敷鉄板等
仮設材の積込み取卸し費 |  | 基地→現場→基地 |  | ｔ |  | 0.812
合 計 | [5 empty] | 1
管材費 1式当り明細表
工 事 設 計 書
茨城県南水道企業団
管材費 1式当り明細表
工 事 設 計 書
茨城県南水道企業団
その他資材費 1式当り明細表
工 事 設 計 書
茨城県南水道企業団
布設費 1式当り明細表
工 事 設 計 書
茨城県南水道企業団
布設費 1式当り明細表
工 事 設 計 書
茨城県南水道企業団
土工費 1式当り明細表
工 事 設 計 書
茨城県南水道企業団
土工費 1式当り明細表
工 事 設 計 書
茨城県南水道企業団
管材費 1式当り明細表
工 事 設 計 書
茨城県南水道企業団
その他資材費 1式当り明細表
工 事 設 計 書
茨城県南水道企業団
布設費 1式当り明細表
工 事 設 計 書
茨城県南水道企業団
布設費 1式当り明細表
工 事 設 計 書
茨城県南水道企業団
土工費 1式当り明細表
工 事 設 計 書
茨城県南水道企業団
土工費 1式当り明細表
工 事 設 計 書
茨城県南水道企業団
管材費 1式当り明細表
工 事 設 計 書
茨城県南水道企業団
管材費 1式当り明細表
工 事 設 計 書
茨城県南水道企業団
その他資材費 1式当り明細表
工 事 設 計 書
茨城県南水道企業団
布設費 1式当り明細表
工 事 設 計 書
茨城県南水道企業団
布設費 1式当り明細表
工 事 設 計 書
茨城県南水道企業団
土工費 1式当り明細表
工 事 設 計 書
茨城県南水道企業団
管材費 1式当り明細表
工 事 設 計 書
茨城県南水道企業団
その他資材費 1式当り明細表
工 事 設 計 書
茨城県南水道企業団
布設費 1式当り明細表
工 事 設 計 書
茨城県南水道企業団
布設費 1式当り明細表
工 事 設 計 書
茨城県南水道企業団
土工費 1式当り明細表
工 事 設 計 書
茨城県南水道企業団
土工費 1式当り明細表
工 事 設 計 書
茨城県南水道企業団
その他資材費 1式当り明細表
工 事 設 計 書
茨城県南水道企業団
労務費 1式当り明細表
工 事 設 計 書
茨城県南水道企業団
労務費 1式当り明細表
工 事 設 計 書
茨城県南水道企業団
土工費 1式当り明細表
工 事 設 計 書
茨城県南水道企業団
土工費 1式当り明細表
工 事 設 計 書
茨城県南水道企業団
管材費 1式当り明細表
工 事 設 計 書
茨城県南水道企業団
管材費 1式当り明細表
工 事 設 計 書
茨城県南水道企業団
その他資材費 1式当り明細表
工 事 設 計 書
茨城県南水道企業団
布設費 1式当り明細表
工 事 設 計 書
茨城県南水道企業団
布設費 1式当り明細表
工 事 設 計 書
茨城県南水道企業団
土工費 1式当り明細表
工 事 設 計 書
茨城県南水道企業団
土工費 1式当り明細表
工 事 設 計 書
茨城県南水道企業団
その他資材費 1式当り明細表
工 事 設 計 書
茨城県南水道企業団
労務費 1式当り明細表
工 事 設 計 書
茨城県南水道企業団
本復旧費 1式当り明細表
工 事 設 計 書
茨城県南水道企業団
本復旧費 1式当り明細表
工 事 設 計 書
茨城県南水道企業団
土工費 1式当り明細表
工 事 設 計 書
茨城県南水道企業団
土工費 1式当り明細表
工 事 設 計 書
茨城県南水道企業団
交通誘導員 1式当り明細表
工 事 設 計 書
茨城県南水道企業団
通水試験工 1当り明細表
工 事 設 計 書
茨城県南水道企業団
仮設材運搬費 1当り明細表
工 事 設 計 書
茨城県南水道企業団