## 表紙
県南水新工第5-12号
令和 6 年度
配水管布設替工事設計書
取手市宮和田1221-2番地先～宮和田1256-2番地先間
令和 年 月 日
令和 年 月 日
配水管布設替工事
ポリエチレン管据付工 φ150 L＝108.0ｍ
φ100 L＝268.1ｍ
φ75 L＝155.1ｍ
φ50 L＝429.2ｍ
鋳鉄製仕切弁設置工 N＝19基
JR横断管閉塞工事 N＝1式
既設管撤去工事 N＝1式
仮設管布設撤去工事 N＝1式
給水管切替工事 N＝73箇所
消火栓設置工事 N＝3基
道路復旧工事
表層工（再生密粒度アスコンt＝5㎝） A＝4360.0㎡
表層工（再生細粒度アスコンt＝3㎝） A＝226.0㎡
工 番
設
計
大
要
施工方法
施工期間
保証期間
着工期日
完成期日
受 注 者
請 負
日間
完 成 検 査 後 ２ 年 間
工 事 設 計 書
茨城県南水道企業団
金．
円
(内、消費税等相当額
円)
係員
設計審査
係長
課長補佐
課長
次長
所長
企業長

## 本工事費
[13 empty] | 工種: | 開削工事及び小口径推進工事等
| 費目 |  | 工種 |  |  | 種別 | 細 別 ／ 規 格 |  | 単位 |  | 数 量 | 単価 |  |  | 金額 |  | 摘要
直接工事費 | [8 empty] | 式 | 1
共通仮設費 | [8 empty] | 式 | 1
|  | 共通仮設費率計算額 | [6 empty] | 式 | 1
|  | 共通仮設費 積上額計 | [6 empty] | 式 | 1
[5 empty] | 運搬費 |  |  |  | 式 | 1
[7 empty] | 仮設材運搬費 | [8 empty] | 第41号明細表
[7 empty] | 軽量鋼矢板・ライナープレート/Ⅱ型 H=2.0ｍ・φ2000（ｔ2.7㎜） |  |  | 1
[7 empty] | 重機運搬費 | [8 empty] | 第42号明細表
1
[7 empty] | レンタル管運搬費 | [8 empty] | 第43号明細表
1
[5 empty] | 技術管理費 |  |  |  | 式 | 1
[7 empty] | 通水試験費・その他試験費 | [8 empty] | 第44号明細表
1
純工事費 | [8 empty] | 式 | 1
|  | 現場管理費 | [6 empty] | 式 | 1
|  |  |  | 工 事 設 計 書 |  |  |  | 茨城県南水道企業団
[13 empty] | 工種: | 開削工事及び小口径推進工事等
| 費目 |  | 工種 |  |  | 種別 | 細 別 ／ 規 格 |  | 単位 |  | 数 量 | 単価 |  |  | 金額 |  | 摘要
[5 empty] | 現場管理費率計算額 |  |  |  | 式 | 1
工事原価 | [8 empty] | 式 | 1
|  | 一般管理費等 | [6 empty] | 式 | 1
[5 empty] | 一般管理費率計算額 |  |  |  | 式 | 1
工事価格 | [8 empty] | 式 | 1
消費税相当額 | [8 empty] | 式 | 1
本工事費 | [8 empty] | 式 | 1
|  |  |  | 工 事 設 計 書 |  |  |  | 茨城県南水道企業団
本工事内訳書
本工事内訳書

## 直接工事費
[12 empty] | 工種: | 開削工事及び小口径推進工事等
| 費目 |  | 工種 |  | 種別 | 細 別 ／ 規 格 |  | 単位 |  | 数 量 | 単価 |  |  | 金額 |  | 摘要
φ150配水管布設替工事 | [7 empty] | 式 | 1
第1号明細表
|  | 管材費 | [5 empty] | 式 | 1
第2号明細表
|  | その他資材費 | [5 empty] | 式 | 1
第3号明細表
|  | 布設費 | [5 empty] | 式 | 1
第4号明細表
|  | 土工費 | [5 empty] | 式 | 1
φ100配水管布設替工事 | [7 empty] | 式 | 1
第5号明細表
|  | 管材費 | [5 empty] | 式 | 1
第6号明細表
|  | その他資材費 | [5 empty] | 式 | 1
第7号明細表
|  | 布設費 | [5 empty] | 式 | 1
第8号明細表
|  | 土工費 | [5 empty] | 式 | 1
φ75配水管布設替工事 | [7 empty] | 式
第9号明細表
|  | 管材費 | [5 empty] | 式 | 1
|  |  |  | 工 事 設 計 書 |  |  | 茨城県南水道企業団
[12 empty] | 工種: | 開削工事及び小口径推進工事等
| 費目 |  | 工種 |  | 種別 | 細 別 ／ 規 格 |  | 単位 |  | 数 量 | 単価 |  |  | 金額 |  | 摘要
第10号明細表
|  | その他資材費 | [5 empty] | 式 | 1
第11号明細表
|  | 布設費 | [5 empty] | 式 | 1
第12号明細表
|  | 土工費 | [5 empty] | 式 | 1
φ50配水管布設替工事 | [7 empty] | 式 | 1
第13号明細表
|  | 管材費 | [5 empty] | 式 | 1
第14号明細表
|  | その他資材費 | [5 empty] | 式 | 1
第15号明細表
|  | 布設費 | [5 empty] | 式 | 1
第16号明細表
|  | 土工費 | [5 empty] | 式 | 1
JR横断管閉塞工事 | [7 empty] | 式 | 1
第17号明細表
|  | 立坑工 | [5 empty] | 式 | 1
第18号明細表
|  | 中込注入工 | [5 empty] | 式 | 1
第19号明細表
|  | 地盤改良工 | [5 empty] | 式 | 1
|  |  |  | 工 事 設 計 書 |  |  | 茨城県南水道企業団
[12 empty] | 工種: | 開削工事及び小口径推進工事等
| 費目 |  | 工種 |  | 種別 | 細 別 ／ 規 格 |  | 単位 |  | 数 量 | 単価 |  |  | 金額 |  | 摘要
第20号明細表
|  | 型枠工 | [5 empty] | 式 | 1
既設管撤去工事 | [7 empty] | 式 | 1
第21号明細表
|  | その他資材費 | [5 empty] | 式 | 1
第22号明細表
|  | 労務費 | [5 empty] | 式 | 1
第23号明細表
|  | 土工費 | [5 empty] | 式 | 1
仮設管布設撤去工事 | [7 empty] | 式 | 1
第24号明細表
|  | 仮設管材費（レンタル） | [5 empty] | 式 | 1
第25号明細表
|  | 仮設労務費（レンタル） | [5 empty] | 式 | 1
第26号明細表
|  | 仮設管材費（購入品） | [5 empty] | 式 | 1
第27号明細表
|  | 仮設労務費（購入品） | [5 empty] | 式 | 1
第28号明細表
|  | 土工費 | [5 empty] | 式 | 1
給水管切替工事 | [7 empty] | 式 | 1
|  |  |  | 工 事 設 計 書 |  |  | 茨城県南水道企業団
[12 empty] | 工種: | 開削工事及び小口径推進工事等
| 費目 |  | 工種 |  | 種別 | 細 別 ／ 規 格 |  | 単位 |  | 数 量 | 単価 |  |  | 金額 |  | 摘要
第29号明細表
|  | 管材費 | [5 empty] | 式 | 1
第30号明細表
|  | その他材料費 | [5 empty] | 式 | 1
第31号明細表
|  | 布設費 | [5 empty] | 式 | 1
第32号明細表
|  | 土工費 | [5 empty] | 式 | 1
既設給水管撤去工事 | [7 empty] | 式 | 1
第33号明細表
|  | その他資材費 | [5 empty] | 式 | 1
第34号明細表
|  | 労務費 | [5 empty] | 式 | 1
消火栓設置工事 | [7 empty] | 式 | 1
第35号明細表
|  | 管材費 | [5 empty] | 式 | 1
第36号明細表
|  | その他資材費 | [5 empty] | 式 | 1
第37号明細表
|  | 布設費 | [5 empty] | 式 | 1
道路復旧工事 | [7 empty] | 式 | 1
|  |  |  | 工 事 設 計 書 |  |  | 茨城県南水道企業団
[12 empty] | 工種: | 開削工事及び小口径推進工事等
| 費目 |  | 工種 |  | 種別 | 細 別 ／ 規 格 |  | 単位 |  | 数 量 | 単価 |  |  | 金額 |  | 摘要
第38号明細表
|  | 本復旧費 | [5 empty] | 式 | 1
試掘工事 | [7 empty] | 式 | 1
第39号明細表
|  | 土工費 | [5 empty] | 式 | 1
安全費（交通誘導員） | [7 empty] | 式 | 1
第40号明細表
|  | 交通誘導員 | [5 empty] | 式 | 1
直接工事費計
|  |  |  | 工 事 設 計 書 |  |  | 茨城県南水道企業団
直接工事費内訳書
直接工事費内訳書
直接工事費内訳書
直接工事費内訳書
直接工事費内訳書

## 直工明細表
種別：
第1号明細表 | [10 empty] | 形状：
A1000-0000-01 | [10 empty] | 備考：
| 名称 |  |  | 規格 |  | 単位 |  | 数量 | 単価 | 金額 |  |  | 摘要
県南水道承認品
EF受口付配水用ﾎﾟﾘｴﾁﾚﾝ管 |  |  | φ150×5000 |  | 本 |  | 20
県南水道承認品
配水用ﾎﾟﾘｴﾁﾚﾝ管 |  |  | φ150×5000 |  | 本 |  | 1
県南水道承認品
EF曲管45°片受 |  |  | φ150 |  | 個 |  | 2
県南水道承認品
EF曲管11°1/4 片受 |  |  | φ150 |  | 個 |  | 1
県南水道承認品
EFﾁｰｽﾞ両受 |  |  | φ150×150 |  | 個 |  | 1
県南水道承認品
EFﾁｰｽﾞ両受 |  |  | φ150×75 |  | 個 |  | 2
県南水道承認品
EFｿｹｯﾄ |  |  | φ150 |  | 個 |  | 3
県南水道承認品
ｽﾋﾟｺﾞｯﾄﾚﾃﾞｭｰｻ |  |  | φ200×φ150 |  | 個 |  | 1
県南水道承認品
ｽﾋﾟｺﾞｯﾄﾚﾃﾞｭｰｻ |  |  | φ150×φ100 |  | 個 |  | 1
県南水道承認品
PCｼﾞｮｲﾝﾄ |  |  | φ200 ﾒｶ式 ｺｱ無 |  | 個 |  | 1
県南水道承認品
PCｼﾞｮｲﾝﾄ |  |  | φ150 ﾒｶ式 ｺｱ無 |  | 個 |  | 1
県南水道承認品
合 計 |  |  |  |  | 式 |  | 1
|  | 工 事 設 計 書 |  |  |  |  | 茨城県南水道企業団
種別：
第2号明細表 | [10 empty] | 形状：
A1000-0000-02 | [10 empty] | 備考：
| 名称 |  |  | 規格 |  | 単位 |  | 数量 | 単価 | 金額 |  |  | 摘要
県南水道承認品
管明示ﾃｰﾌﾟ HPEPφ150 |  |  | PE W30 名前入2段 |  | ｍ |  | 108
県南水道承認品
管明示ｼｰﾄ |  |  | ｱﾙﾐｴｺﾏｰｸ W150 名前入 |  | ｍ |  | 108
合 計 |  |  |  |  | 式 |  | 1
|  | 工 事 設 計 書 |  |  |  |  | 茨城県南水道企業団
種別：
第3号明細表の1 | [10 empty] | 形状：
A1000-0000-03 | [10 empty] | 備考：
| 名称 |  |  | 規格 |  | 単位 |  | 数量 | 単価 | 金額 |  |  | 摘要
φ150㎜
ﾎﾟﾘｴﾁﾚﾝ管据付工 |  |  |  |  | ｍ |  | 108
φ150
ﾎﾟﾘｴﾁﾚﾝ管切断工 |  |  |  |  | 口 |  | 7
φ150㎜ 融着(EF)継手･両受
ﾎﾟﾘｴﾁﾚﾝ管継手工 |  |  |  |  | 口 |  | 12
φ150㎜ 融着(EF)継手･片受
ﾎﾟﾘｴﾁﾚﾝ管継手工 |  |  |  |  | 口 |  | 20
φ200
異種管継手工(DIP) |  |  |  |  | 口 |  | 1
φ150
異種管継手工(DIP) |  |  |  |  | 口 |  | 1
φ200
異種管継手工(HPEP) |  |  |  |  | 口 |  | 1
φ150
異種管継手工(HPEP) |  |  |  |  | 口 |  | 1
K形(特殊押輪) 呼び径200㎜
鋳鉄管継手取外し工 |  |  | 割増15％ |  | 口 |  | 1
φ150㎜ (ｴﾝｼﾞﾝｶｯﾀｰ)
鋳鉄管切断工 |  |  |  |  | 口 |  | 1
φ150
管明示ﾃｰﾌﾟ工(ﾎﾟﾘｴﾁﾚﾝ管) |  |  | 胴巻4箇所 天端明示無し |  | ｍ |  | 108
管明示ｼｰﾄ工 |  |  |  |  | ｍ |  | 108
|  | 工 事 設 計 書 |  |  |  |  | 茨城県南水道企業団
種別：
第3号明細表の2 | [10 empty] | 形状：
A1000-0000-03 | [10 empty] | 備考：
| 名称 |  |  | 規格 |  | 単位 |  | 数量 | 単価 | 金額 |  |  | 摘要
150㎜ 粘着ﾃｰﾌﾟ
溶剤浸透防護ｽﾘｰﾌﾞ被覆工 |  |  |  |  | ｍ |  | 108
合 計 |  |  |  |  | 式 |  | 1
|  | 工 事 設 計 書 |  |  |  |  | 茨城県南水道企業団
種別：
第4号明細表の1 | [10 empty] | 形状：
A1000-0000-04 | [10 empty] | 備考：
| 名称 |  |  | 規格 |  | 単位 |  | 数量 | 単価 | 金額 |  |  | 摘要
舗装厚:15cm以下
舗装版切断 ｱｽﾌｧﾙﾄ舗装版 |  |  |  |  | ｍ |  | 220
0㎝超え10㎝以下
舗装版取り壊し積込工 |  |  | BH ｸﾛｰﾗ山積0.28m3排ｶﾞｽ2次 |  | m2 |  | 91
BH ｸﾛｰﾗ型 山積0.28m3排ｶﾞｽ2次
バックホウ掘削積込 |  |  |  |  | m3 |  | 130
埋戻材 改良土
管路埋戻工(機械) |  |  | BH ｸﾛｰﾗ型 山積0.28m3排ｶﾞｽ2次 排出ｶﾞｽ対策 |  | m3 |  | 89
仕上り厚 20cm 1層(幅1.8ｍ未満)
下層路盤工 |  |  | 再生砕石 RC-40 |  | m2 |  | 0.9
仕上り厚 35cm 2層(幅1.8ｍ未満)
下層路盤工 |  |  | 再生砕石 RC-40 |  | m2 |  | 90
仕上り厚 15cm 1層(幅1.8ｍ未満)
上層路盤工 |  |  | 粒調砕石 M-30 |  | m2 |  | 91
再生密粒度ｱｽｺﾝ13 ﾌﾟﾗｲﾑｺｰﾄ
表層工(人力施工) |  |  | 仕上厚5cm 車道及び路肩 |  | m2･1層 |  | 91
積込0.45m3、ﾀﾞﾝﾌﾟﾄﾗｯｸ10t車
残土処理運搬工 |  |  | L=4km 土砂 DID区間有、改良土 |  | m3 |  | 130
積込0.45m3、ﾀﾞﾝﾌﾟﾄﾗｯｸ10t車
産廃処理運搬工 As殻(掘削) |  |  | L=16.5km DID区間有 |  | m3 |  | 5
掘削深2.0ｍ以下 設置＋撤去 賃料含
軽量鋼矢板たて込み引抜き(機械施工) |  |  | 設置BH0.28 2次、撤去BH0.28 2次 |  | ｍ |  | 104.7
2.0ｍ以下(1段) 設置+撤去 W770～1300
支保工（軽量金属製） |  |  | 軽量金属腹起し/水圧式ﾊﾟｲﾌﾟｻﾎﾟｰﾄ |  | ｍ |  | 104.7
|  | 工 事 設 計 書 |  |  |  |  | 茨城県南水道企業団
種別：
第4号明細表の2 | [10 empty] | 形状：
A1000-0000-04 | [10 empty] | 備考：
| 名称 |  |  | 規格 |  | 単位 |  | 数量 | 単価 | 金額 |  |  | 摘要
積込0.28m3、ﾀﾞﾝﾌﾟﾄﾗｯｸ2t車
小運搬工 |  |  | L=0.5km 土砂 DID区間有、発生土 |  | m3 |  | 130
積込2次0.28m3、ﾀﾞﾝﾌﾟﾄﾗｯｸ2t車
小運搬工 |  |  | L=0.5km As塊 DID区域内 |  | m3 |  | 5
合 計 |  |  |  |  | 式 |  | 1
|  | 工 事 設 計 書 |  |  |  |  | 茨城県南水道企業団
種別：
第5号明細表の1 | [10 empty] | 形状：
A2000-0000-01 | [10 empty] | 備考：
| 名称 |  |  | 規格 |  | 単位 |  | 数量 | 単価 | 金額 |  |  | 摘要
県南水道承認品
EF受口付配水用ﾎﾟﾘｴﾁﾚﾝ管 |  |  | φ100×5000 |  | 本 |  | 46
県南水道承認品
配水用ﾎﾟﾘｴﾁﾚﾝ管 |  |  | φ100×5000 |  | 本 |  | 6
県南水道承認品
EF曲管 45°両受 |  |  | φ100 |  | 個 |  | 13
県南水道承認品
EF曲管45°片受 |  |  | φ100 |  | 個 |  | 13
県南水道承認品
EFﾁｰｽﾞ両受 |  |  | φ100×75 |  | 個 |  | 2
県南水道承認品
EFﾁｰｽﾞ両受 |  |  | φ100×50 |  | 個 |  | 5
県南水道承認品
EFﾌﾗﾝｼﾞ F×EF受口 |  |  | φ100(GF) SUS製 |  | 個 |  | 1
県南水道承認品
EF片受ﾚﾃﾞｭｰｻ |  |  | φ100×75 |  | 個 |  | 1
県南水道承認品
EFｿｹｯﾄ |  |  | φ100 |  | 個 |  | 7
県南水道承認品
耐震型不断水割T字管 V型-DIP-PE(挿) |  |  | φ200×100 (全面P・SUS-B・ｺｱ・異種管含) |  | 基 |  | 1
県南水道承認品
PEｿﾌﾄｼｰﾙ仕切弁 挿口 |  |  | φ100 |  | 基 |  | 4
県南水道承認品
PVｿﾌﾄｼｰﾙ仕切弁(左開) |  |  | φ50 排泥用 ﾒｶ式 ｺｱ無 |  | 基 |  | 1
|  | 工 事 設 計 書 |  |  |  |  | 茨城県南水道企業団
種別：
第5号明細表の2 | [10 empty] | 形状：
A2000-0000-01 | [10 empty] | 備考：
| 名称 |  |  | 規格 |  | 単位 |  | 数量 | 単価 | 金額 |  |  | 摘要
県南水道承認品
HIVP-TS |  |  | φ50×4000 |  | 本 |  | 2
県南水道承認品
HIVP-TS形 90°ｴﾙﾎﾞ |  |  | φ50 |  | 個 |  | 4
県南水道承認品
VCｼﾞｮｲﾝﾄ片落(樹脂合金ﾎﾞﾙﾄ) |  |  | φ200×φ50 |  | 個 |  | 1
県南水道承認品
フランジサポート（7.5K) |  |  | φ100(材料・工事費含む) |  | 個 |  | 2
県南水道承認品
ﾌﾗﾝｼﾞ接合材 |  |  | φ100 GF7.5K（B･N･P･座金） |  | 組 |  | 1
合 計 |  |  |  |  | 式 |  | 1
|  | 工 事 設 計 書 |  |  |  |  | 茨城県南水道企業団
種別：
第6号明細表 | [10 empty] | 形状：
A2000-0000-02 | [10 empty] | 備考：
| 名称 |  |  | 規格 |  | 単位 |  | 数量 | 単価 | 金額 |  |  | 摘要
県南水道承認品
ｿﾌﾄｼ-ﾙ弁基礎板 |  |  | 400×400×60(有筋) |  | 枚 |  | 5
県南水道承認品
県南型制水弁筐B |  |  | VUφ200 H300（座台2ケ含） |  | 組 |  | 4
県南水道承認品
県南型制水弁筐D |  |  | VUφ200 H800（座台2ケ含） |  | 組 |  | 1
県南水道承認品
県南型ﾋﾞﾆｰﾙ制水弁筐A |  |  | VPφ150 H800(座台含) |  | 組 |  | 1
県南水道承認品
県南型ﾋﾞﾆｰﾙ制水弁筐C |  |  | 宅内用 H800(座台含) |  | 組 |  | 1
県南水道承認品
管明示ﾃｰﾌﾟ HPEPφ100 |  |  | PE W30 名前入2段 |  | ｍ |  | 268.1
|  |  | φ50以下 | [8 empty] | 県南水道承認品
管明示ﾃｰﾌﾟ工(硬質塩化ﾋﾞﾆﾙ管) |  |  | 胴巻3箇所 天端明示無し |  | ｍ |  | 4.9
県南水道承認品
管明示ｼｰﾄ |  |  | ｱﾙﾐｴｺﾏｰｸ W150 名前入 |  | ｍ |  | 274.2
合 計 |  |  |  |  | 式 |  | 1
|  | 工 事 設 計 書 |  |  |  |  | 茨城県南水道企業団
種別：
第7号明細表の1 | [10 empty] | 形状：
A2000-0000-03 | [10 empty] | 備考：
| 名称 |  |  | 規格 |  | 単位 |  | 数量 | 単価 | 金額 |  |  | 摘要
φ100㎜
ﾎﾟﾘｴﾁﾚﾝ管据付工 |  |  |  |  | ｍ |  | 268.1
φ100
ﾎﾟﾘｴﾁﾚﾝ管切断工 |  |  |  |  | 口 |  | 30
φ100㎜ 融着(EF)継手･両受
ﾎﾟﾘｴﾁﾚﾝ管継手工 |  |  |  |  | 口 |  | 54
φ100㎜ 融着(EF)継手･片受
ﾎﾟﾘｴﾁﾚﾝ管継手工 |  |  |  |  | 口 |  | 60
φ50㎜
硬質塩化ﾋﾞﾆﾙ管据付工 |  |  |  |  | ｍ |  | 4.9
φ50
硬質塩化ﾋﾞﾆﾙ管切断工 |  |  |  |  | 口 |  | 5
φ50㎜
ＴＳ継手工 |  |  |  |  | 口 |  | 7
φ200
異種管継手工(DIP) |  |  |  |  | 口 |  | 1
φ50
異種管継手工(HPEP) |  |  |  |  | 口 |  | 1
φ50
異種管継手工(VP) |  |  |  |  | 口 |  | 2
K形(特殊押輪) 呼び径200㎜
鋳鉄管継手取外し工 |  |  | 割増15％ |  | 口 |  | 1
ﾌﾗﾝｼﾞ 7.5K 呼び径100㎜
鋳鉄管継手取外し工 |  |  |  |  | 口 |  | 1
|  | 工 事 設 計 書 |  |  |  |  | 茨城県南水道企業団
種別：
第7号明細表の2 | [10 empty] | 形状：
A2000-0000-03 | [10 empty] | 備考：
| 名称 |  |  | 規格 |  | 単位 |  | 数量 | 単価 | 金額 |  |  | 摘要
7.5Ｋ 100㎜
ﾌﾗﾝｼﾞ継手工 |  |  |  |  | 口 |  | 1
本管鋳鉄管φ200×取出φ100
不断水連絡工 |  |  |  |  | 箇所 |  | 1
分岐口径φ100
ブッシュ取付工 |  |  | 本管が鋳鉄又は鋼管の場合 |  | 箇所 |  | 1
φ100㎜ たて型
鋳鉄製仕切弁設置工（機械） |  |  |  |  | 基 |  | 4
φ50㎜ たて型
鋳鉄製仕切弁設置工（機械） |  |  |  |  | 基 |  | 1
Ａ形1号 底版を使用する
ねじ式弁筺設置 |  |  |  |  | 箇所 |  | 7
φ100
管明示ﾃｰﾌﾟ工(ﾎﾟﾘｴﾁﾚﾝ管) |  |  | 胴巻4箇所 天端明示無し |  | ｍ |  | 268.1
φ50以下
管明示ﾃｰﾌﾟ工(硬質塩化ﾋﾞﾆﾙ管) |  |  | 胴巻3箇所 天端明示無し |  | ｍ |  | 4.9
管明示ｼｰﾄ工 |  |  |  |  | ｍ |  | 274.2
100㎜ 粘着ﾃｰﾌﾟ
溶剤浸透防護ｽﾘｰﾌﾞ被覆工 |  |  |  |  | ｍ |  | 272.3
ｼﾞｮｲﾝﾄ φ50㎜
塩化ﾋﾞﾆﾙ管用鋳鉄異形管被覆工 |  |  |  |  | 箇所 |  | 1
合 計 |  |  |  |  | 式 |  | 1
|  | 工 事 設 計 書 |  |  |  |  | 茨城県南水道企業団
種別：
第8号明細表の1 | [10 empty] | 形状：
A2000-0000-04 | [10 empty] | 備考：
| 名称 |  |  | 規格 |  | 単位 |  | 数量 | 単価 | 金額 |  |  | 摘要
舗装厚:15cm以下
舗装版切断 ｱｽﾌｧﾙﾄ舗装版 |  |  |  |  | ｍ |  | 650
0㎝超え10㎝以下
舗装版取り壊し積込工 |  |  | BH ｸﾛｰﾗ山積0.28m3排ｶﾞｽ2次 |  | m2 |  | 197
BH ｸﾛｰﾗ型 山積0.28m3排ｶﾞｽ2次
バックホウ掘削積込 |  |  |  |  | m3 |  | 180
埋戻材 改良土
管路埋戻工(機械) |  |  | BH ｸﾛｰﾗ型 山積0.28m3排ｶﾞｽ2次 排出ｶﾞｽ対策 |  | m3 |  | 93
仕上り厚 10cm 1層(幅1.8ｍ未満)
路盤工 |  |  | 再生砕石 RC-40 |  | m2 |  | 23
仕上り厚 20cm 1層(幅1.8ｍ未満)
下層路盤工 |  |  | 再生砕石 RC-40 |  | m2 |  | 44
仕上り厚 35cm 2層(幅1.8ｍ未満)
下層路盤工 |  |  | 再生砕石 RC-40 |  | m2 |  | 130
仕上り厚 15cm 1層(幅1.8ｍ未満)
上層路盤工 |  |  | 粒調砕石 M-30 |  | m2 |  | 174
再生細粒度ｱｽｺﾝ13 ﾌﾟﾗｲﾑｺｰﾄ
表層工(人力施工) |  |  | 仕上厚3cm 歩道 |  | m2･1層 |  | 23
再生密粒度ｱｽｺﾝ13 ﾌﾟﾗｲﾑｺｰﾄ
表層工(人力施工) |  |  | 仕上厚5cm 車道及び路肩 |  | m2･1層 |  | 174
積込0.45m3、ﾀﾞﾝﾌﾟﾄﾗｯｸ10t車
残土処理運搬工 |  |  | L=4km 土砂 DID区間有、改良土 |  | m3 |  | 180
積込0.45m3、ﾀﾞﾝﾌﾟﾄﾗｯｸ10t車
産廃処理運搬工 As殻(掘削) |  |  | L=16.5km DID区間有 |  | m3 |  | 9
|  | 工 事 設 計 書 |  |  |  |  | 茨城県南水道企業団
種別：
第8号明細表の2 | [10 empty] | 形状：
A2000-0000-04 | [10 empty] | 備考：
| 名称 |  |  | 規格 |  | 単位 |  | 数量 | 単価 | 金額 |  |  | 摘要
掘削深2.0ｍ以下 設置＋撤去 賃料含
軽量鋼矢板たて込み引抜き(機械施工) |  |  | 設置BH0.28 2次、撤去BH0.28 2次 |  | ｍ |  | 5.9
2.0ｍ以下(1段) 設置+撤去 W770～1300
支保工（軽量金属製） |  |  | 軽量金属腹起し/水圧式ﾊﾟｲﾌﾟｻﾎﾟｰﾄ |  | ｍ |  | 5.9
積込0.28m3、ﾀﾞﾝﾌﾟﾄﾗｯｸ2t車
小運搬工 |  |  | L=0.5km 土砂 DID区間有、発生土 |  | m3 |  | 180
積込2次0.28m3、ﾀﾞﾝﾌﾟﾄﾗｯｸ2t車
小運搬工 |  |  | L=0.5km As塊 DID区域内 |  | m3 |  | 9
合 計 |  |  |  |  | 式 |  | 1
|  | 工 事 設 計 書 |  |  |  |  | 茨城県南水道企業団
種別：
第9号明細表の1 | [10 empty] | 形状：
A3000-0000-01 | [10 empty] | 備考：
| 名称 |  |  | 規格 |  | 単位 |  | 数量 | 単価 | 金額 |  |  | 摘要
県南水道承認品
EF受口付配水用ﾎﾟﾘｴﾁﾚﾝ管 |  |  | φ75×5000 |  | 本 |  | 29
県南水道承認品
配水用ﾎﾟﾘｴﾁﾚﾝ管 |  |  | φ75×5000 |  | 本 |  | 2
県南水道承認品
EF曲管 45°両受 |  |  | φ75 |  | 個 |  | 4
県南水道承認品
EF曲管 11°1/4 両受 |  |  | φ75 |  | 個 |  | 1
県南水道承認品
EF曲管45°片受 |  |  | φ75 |  | 個 |  | 5
県南水道承認品
EF曲管11°1/4 片受 |  |  | φ75 |  | 個 |  | 1
県南水道承認品
EFﾁｰｽﾞ両受 |  |  | φ75×50 |  | 個 |  | 1
県南水道承認品
EFｿｹｯﾄ |  |  | φ75 |  | 個 |  | 5
県南水道承認品
耐震型不断水割T字管 V型-DIP-PE(挿) |  |  | φ75×75 (全面P・SUS-B・ｺｱ・異種管含) |  | 基 |  | 1
県南水道承認品
PEｿﾌﾄｼｰﾙ仕切弁 挿口 |  |  | φ75 |  | 基 |  | 3
県南水道承認品
PVｿﾌﾄｼｰﾙ仕切弁(左開) |  |  | φ50 排泥用 ﾒｶ式 ｺｱ無 |  | 基 |  | 1
県南水道承認品
HIVP-TS |  |  | φ50×4000 |  | 本 |  | 1
|  | 工 事 設 計 書 |  |  |  |  | 茨城県南水道企業団
種別：
第9号明細表の2 | [10 empty] | 形状：
A3000-0000-01 | [10 empty] | 備考：
| 名称 |  |  | 規格 |  | 単位 |  | 数量 | 単価 | 金額 |  |  | 摘要
県南水道承認品
HIVP-TS形 90°ｴﾙﾎﾞ |  |  | φ50 |  | 個 |  | 3
県南水道承認品
ﾌﾗﾝｼﾞふた |  |  | φ75 |  | 個 |  | 1
県南水道承認品
フランジサポート（7.5K) |  |  | φ75(材料・工事費含む) |  | 個 |  | 1
県南水道承認品
ﾌﾗﾝｼﾞ接合材 |  |  | φ75 RF7.5K（B･N･P･座金） |  | 組 |  | 1
合 計 |  |  |  |  | 式 |  | 1
|  | 工 事 設 計 書 |  |  |  |  | 茨城県南水道企業団
種別：
第10号明細表 | [10 empty] | 形状：
A3000-0000-02 | [10 empty] | 備考：
| 名称 |  |  | 規格 |  | 単位 |  | 数量 | 単価 | 金額 |  |  | 摘要
県南水道承認品
ｿﾌﾄｼ-ﾙ弁基礎板 |  |  | 400×400×60(有筋) |  | 枚 |  | 4
県南水道承認品
県南型制水弁筐B |  |  | VUφ200 H300（座台2ケ含） |  | 組 |  | 3
県南水道承認品
県南型ﾋﾞﾆｰﾙ制水弁筐A |  |  | VPφ150 H800(座台含) |  | 組 |  | 1
県南水道承認品
管明示ﾃｰﾌﾟ HPEPφ75 |  |  | PE W30 名前入2段 |  | ｍ |  | 155.1
県南水道承認品
管明示ﾃｰﾌﾟ HIVPφ50 |  |  | PE W30 名前入2段 |  | ｍ |  | 2.1
県南水道承認品
管明示ｼｰﾄ |  |  | ｱﾙﾐｴｺﾏｰｸ W150 名前入 |  | ｍ |  | 159.5
鋼製ｸﾞﾚｰﾁﾝｸﾞ |  |  | T14 995×375×44 |  | 枚 |  | 1
合 計 |  |  |  |  | 式 |  | 1
|  | 工 事 設 計 書 |  |  |  |  | 茨城県南水道企業団
種別：
第11号明細表の1 | [10 empty] | 形状：
A3000-0000-03 | [10 empty] | 備考：
| 名称 |  |  | 規格 |  | 単位 |  | 数量 | 単価 | 金額 |  |  | 摘要
φ75㎜
ﾎﾟﾘｴﾁﾚﾝ管据付工 |  |  |  |  | ｍ |  | 155.1
φ75
ﾎﾟﾘｴﾁﾚﾝ管切断工 |  |  |  |  | 口 |  | 10
φ75㎜ 融着(EF)継手･両受
ﾎﾟﾘｴﾁﾚﾝ管継手工 |  |  |  |  | 口 |  | 22
φ75㎜ 融着(EF)継手･片受
ﾎﾟﾘｴﾁﾚﾝ管継手工 |  |  |  |  | 口 |  | 35
φ50㎜
硬質塩化ﾋﾞﾆﾙ管据付工 |  |  |  |  | ｍ |  | 2.1
φ50
硬質塩化ﾋﾞﾆﾙ管切断工 |  |  |  |  | 口 |  | 3
φ50㎜
ＴＳ継手工 |  |  |  |  | 口 |  | 5
φ50
異種管継手工(HPEP) |  |  |  |  | 口 |  | 1
φ50
異種管継手工(VP) |  |  |  |  | 口 |  | 1
ﾌﾗﾝｼﾞ 7.5K 呼び径75㎜
鋳鉄管継手取外し工 |  |  |  |  | 口 |  | 1
7.5Ｋ 75㎜（80）
ﾌﾗﾝｼﾞ継手工 |  |  |  |  | 口 |  | 1
本管鋳鉄管φ75×取出φ75
不断水連絡工 |  |  |  |  | 箇所 |  | 1
|  | 工 事 設 計 書 |  |  |  |  | 茨城県南水道企業団
種別：
第11号明細表の2 | [10 empty] | 形状：
A3000-0000-03 | [10 empty] | 備考：
| 名称 |  |  | 規格 |  | 単位 |  | 数量 | 単価 | 金額 |  |  | 摘要
分岐口径φ75
ブッシュ取付工 |  |  | 本管が鋳鉄又は鋼管の場合 |  | 箇所 |  | 1
φ75㎜ たて型
鋳鉄製仕切弁設置工（機械） |  |  |  |  | 基 |  | 3
φ50㎜ たて型
鋳鉄製仕切弁設置工（機械） |  |  |  |  | 基 |  | 1
Ａ形1号 底版を使用する
ねじ式弁筺設置 |  |  |  |  | 箇所 |  | 4
φ75
管明示ﾃｰﾌﾟ工(ﾎﾟﾘｴﾁﾚﾝ管) |  |  | 胴巻4箇所 天端明示無し |  | ｍ |  | 155.1
φ50以下
管明示ﾃｰﾌﾟ工(硬質塩化ﾋﾞﾆﾙ管) |  |  | 胴巻3箇所 天端明示無し |  | ｍ |  | 2.1
管明示ｼｰﾄ工 |  |  |  |  | ｍ |  | 159.5
75㎜ 粘着ﾃｰﾌﾟ
溶剤浸透防護ｽﾘｰﾌﾞ被覆工 |  |  |  |  | ｍ |  | 158.1
ｼﾞｮｲﾝﾄ φ50㎜
塩化ﾋﾞﾆﾙ管用鋳鉄異形管被覆工 |  |  |  |  | 箇所 |  | 1
合 計 |  |  |  |  | 式 |  | 1
|  | 工 事 設 計 書 |  |  |  |  | 茨城県南水道企業団
種別：
第12号明細表の1 | [10 empty] | 形状：
A3000-0000-04 | [10 empty] | 備考：
| 名称 |  |  | 規格 |  | 単位 |  | 数量 | 単価 | 金額 |  |  | 摘要
舗装厚:15cm以下
舗装版切断 ｱｽﾌｧﾙﾄ舗装版 |  |  |  |  | ｍ |  | 320
0㎝超え10㎝以下
舗装版取り壊し積込工 |  |  | BH ｸﾛｰﾗ山積0.28m3排ｶﾞｽ2次 |  | m2 |  | 97
BH ｸﾛｰﾗ型 山積0.28m3排ｶﾞｽ2次
バックホウ掘削積込 |  |  |  |  | m3 |  | 83
埋戻材 改良土
管路埋戻工(機械) |  |  | BH ｸﾛｰﾗ型 山積0.28m3排ｶﾞｽ2次 排出ｶﾞｽ対策 |  | m3 |  | 47
仕上り厚 20cm 1層(幅1.8ｍ未満)
下層路盤工 |  |  | 再生砕石 RC-40 |  | m2 |  | 86
仕上り厚 35cm 2層(幅1.8ｍ未満)
下層路盤工 |  |  | 再生砕石 RC-40 |  | m2 |  | 11
仕上り厚 15cm 1層(幅1.8ｍ未満)
上層路盤工 |  |  | 粒調砕石 M-30 |  | m2 |  | 97
再生密粒度ｱｽｺﾝ13 ﾌﾟﾗｲﾑｺｰﾄ
表層工(人力施工) |  |  | 仕上厚5cm 車道及び路肩 |  | m2･1層 |  | 97
積込0.45m3、ﾀﾞﾝﾌﾟﾄﾗｯｸ10t車
残土処理運搬工 |  |  | L=4km 土砂 DID区間有、改良土 |  | m3 |  | 83
積込0.45m3、ﾀﾞﾝﾌﾟﾄﾗｯｸ10t車
産廃処理運搬工 As殻(掘削) |  |  | L=16.5km DID区間有 |  | m3 |  | 5
掘削深2.0ｍ以下 設置＋撤去 賃料含
軽量鋼矢板たて込み引抜き(機械施工) |  |  | 設置BH0.28 2次、撤去BH0.28 2次 |  | ｍ |  | 2.4
2.0ｍ以下(1段) 設置+撤去 W770～1300
支保工（軽量金属製） |  |  | 軽量金属腹起し/水圧式ﾊﾟｲﾌﾟｻﾎﾟｰﾄ |  | ｍ |  | 2.4
|  | 工 事 設 計 書 |  |  |  |  | 茨城県南水道企業団
種別：
第12号明細表の2 | [10 empty] | 形状：
A3000-0000-04 | [10 empty] | 備考：
| 名称 |  |  | 規格 |  | 単位 |  | 数量 | 単価 | 金額 |  |  | 摘要
積込0.28m3、ﾀﾞﾝﾌﾟﾄﾗｯｸ2t車
小運搬工 |  |  | L=0.5km 土砂 DID区間有、発生土 |  | m3 |  | 83
積込2次0.28m3、ﾀﾞﾝﾌﾟﾄﾗｯｸ2t車
小運搬工 |  |  | L=0.5km As塊 DID区域内 |  | m3 |  | 5
合 計 |  |  |  |  | 式 |  | 1
|  | 工 事 設 計 書 |  |  |  |  | 茨城県南水道企業団
種別：
第13号明細表の1 | [10 empty] | 形状：
A3000-0000-09 | [10 empty] | 備考：
| 名称 |  |  | 規格 |  | 単位 |  | 数量 | 単価 | 金額 |  |  | 摘要
県南水道承認品
EF受口付配水用ﾎﾟﾘｴﾁﾚﾝ管 |  |  | φ50×5000 |  | 本 |  | 76
県南水道承認品
配水用ﾎﾟﾘｴﾁﾚﾝ管 |  |  | φ50×5000 |  | 本 |  | 8
県南水道承認品
EF曲管 45°両受 |  |  | φ50 |  | 個 |  | 18
県南水道承認品
EF曲管 22°1/2 両受 |  |  | φ50 |  | 個 |  | 4
県南水道承認品
EF曲管 11°1/4 両受 |  |  | φ50 |  | 個 |  | 1
県南水道承認品
EF曲管45°片受 |  |  | φ50 |  | 個 |  | 1
県南水道承認品
EF曲管11°1/4 片受 |  |  | φ50 |  | 個 |  | 1
県南水道承認品
EFﾁｰｽﾞ両受 |  |  | φ50 |  | 個 |  | 3
県南水道承認品
EFｿｹｯﾄ |  |  | φ50 |  | 個 |  | 19
県南水道承認品
EF片受ﾚﾃﾞｭｰｻ |  |  | φ75×50 |  | 個 |  | 2
県南水道承認品
PEｿﾌﾄｼｰﾙ仕切弁(左開)挿口 |  |  | φ50 |  | 基 |  | 8
県南水道承認品
PVｿﾌﾄｼｰﾙ仕切弁(左開) |  |  | φ50 排泥用 ﾒｶ式 ｺｱ無 |  | 基 |  | 2
|  | 工 事 設 計 書 |  |  |  |  | 茨城県南水道企業団
種別：
第13号明細表の2 | [10 empty] | 形状：
A3000-0000-09 | [10 empty] | 備考：
| 名称 |  |  | 規格 |  | 単位 |  | 数量 | 単価 | 金額 |  |  | 摘要
県南水道承認品
HIVP-TS |  |  | φ50×4000 |  | 本 |  | 2
県南水道承認品
HIVP-TS形 90°ｴﾙﾎﾞ |  |  | φ50 |  | 個 |  | 6
県南水道承認品
HIVP-TS形 ｿｹｯﾄ |  |  | φ50 |  | 個 |  | 1
県南水道承認品
砲金ｷｬｯﾌﾟ |  |  | φ50 ｻﾄﾞﾙ分水栓用 |  | 個 |  | 1
県南水道承認品
耐震型不断水割T字管 V型-DIP-PE(挿) |  |  | φ100×75 ×50(全面P・SUS-B・ｺｱ・異種管 |  | 基 |  | 1 |  |  |  |  | 異種管φ75×φ50
合 計 |  |  |  |  | 式 |  | 1
|  | 工 事 設 計 書 |  |  |  |  | 茨城県南水道企業団
種別：
第14号明細表 | [10 empty] | 形状：
A3000-0000-06 | [10 empty] | 備考：
| 名称 |  |  | 規格 |  | 単位 |  | 数量 | 単価 | 金額 |  |  | 摘要
県南水道承認品
ｿﾌﾄｼ-ﾙ弁基礎板 |  |  | 400×400×60(有筋) |  | 枚 |  | 10
県南水道承認品
県南型ﾋﾞﾆｰﾙ制水弁筐A |  |  | VPφ150 H800(座台含) |  | 組 |  | 10
県南水道承認品
管明示ﾃｰﾌﾟ HPEPφ50 |  |  | PE W30 名前入2段 |  | ｍ |  | 429.2
県南水道承認品
管明示ﾃｰﾌﾟ HIVPφ50 |  |  | PE W30 名前入2段 |  | ｍ |  | 5.6
県南水道承認品
管明示ｼｰﾄ |  |  | ｱﾙﾐｴｺﾏｰｸ W150 名前入 |  | ｍ |  | 437.7
鋼製ｸﾞﾚｰﾁﾝｸﾞ |  |  | T14 995×375×44 |  | 枚 |  | 1
合 計 |  |  |  |  | 式 |  | 1
|  | 工 事 設 計 書 |  |  |  |  | 茨城県南水道企業団
種別：
第15号明細表の1 | [10 empty] | 形状：
A3000-0000-07 | [10 empty] | 備考：
| 名称 |  |  | 規格 |  | 単位 |  | 数量 | 単価 | 金額 |  |  | 摘要
φ50㎜
ﾎﾟﾘｴﾁﾚﾝ管据付工 |  |  |  |  | ｍ |  | 429.2
φ50
ﾎﾟﾘｴﾁﾚﾝ管切断工 |  |  |  |  | 口 |  | 38
φ50㎜ 融着(EF)継手･両受
ﾎﾟﾘｴﾁﾚﾝ管継手工 |  |  |  |  | 口 |  | 90
φ75㎜ 融着(EF)継手･片受
ﾎﾟﾘｴﾁﾚﾝ管継手工 |  |  |  |  | 口 |  | 2
φ50㎜ 融着(EF)継手･片受
ﾎﾟﾘｴﾁﾚﾝ管継手工 |  |  |  |  | 口 |  | 78
φ50㎜
硬質塩化ﾋﾞﾆﾙ管据付工 |  |  |  |  | ｍ |  | 5.6
φ50
硬質塩化ﾋﾞﾆﾙ管切断工 |  |  |  |  | 口 |  | 7
φ50㎜
ＴＳ継手工 |  |  |  |  | 口 |  | 12
ねじ込み接合 φ50㎜
小口径鋼管継手工 |  |  |  |  | 口 |  | 1
φ50
異種管継手工(HPEP) |  |  |  |  | 口 |  | 2
φ50
異種管継手工(VP) |  |  |  |  | 口 |  | 2
φ50㎜ たて型
鋳鉄製仕切弁設置工（機械） |  |  |  |  | 基 |  | 10
|  | 工 事 設 計 書 |  |  |  |  | 茨城県南水道企業団
種別：
第15号明細表の2 | [10 empty] | 形状：
A3000-0000-07 | [10 empty] | 備考：
| 名称 |  |  | 規格 |  | 単位 |  | 数量 | 単価 | 金額 |  |  | 摘要
Ａ形1号 底版を使用する
ねじ式弁筺設置 |  |  |  |  | 箇所 |  | 10
φ50
管明示ﾃｰﾌﾟ工(ﾎﾟﾘｴﾁﾚﾝ管) |  |  | 胴巻4箇所 天端明示無し |  | ｍ |  | 429.2
φ50以下
管明示ﾃｰﾌﾟ工(硬質塩化ﾋﾞﾆﾙ管) |  |  | 胴巻3箇所 天端明示無し |  | ｍ |  | 5.6
管明示ｼｰﾄ工 |  |  |  |  | ｍ |  | 437.7
50㎜ 粘着ﾃｰﾌﾟ
溶剤浸透防護ｽﾘｰﾌﾞ被覆工 |  |  |  |  | ｍ |  | 434.6
ｼﾞｮｲﾝﾄ φ50㎜
塩化ﾋﾞﾆﾙ管用鋳鉄異形管被覆工 |  |  |  |  | 箇所 |  | 2
本管鋳鉄管φ100×取出φ75
不断水連絡工 |  |  |  |  | 箇所 |  | 1
合 計 |  |  |  |  | 式 |  | 1
|  | 工 事 設 計 書 |  |  |  |  | 茨城県南水道企業団
種別：
第16号明細表の1 | [10 empty] | 形状：
A3000-0000-08 | [10 empty] | 備考：
| 名称 |  |  | 規格 |  | 単位 |  | 数量 | 単価 | 金額 |  |  | 摘要
舗装厚:15cm以下
舗装版切断 ｱｽﾌｧﾙﾄ舗装版 |  |  |  |  | ｍ |  | 880
0㎝超え10㎝以下
舗装版取り壊し積込工 |  |  | BH ｸﾛｰﾗ山積0.28m3排ｶﾞｽ2次 |  | m2 |  | 264
BH ｸﾛｰﾗ型 山積0.28m3排ｶﾞｽ2次
バックホウ掘削積込 |  |  |  |  | m3 |  | 220
埋戻材 改良土
管路埋戻工(機械) |  |  | BH ｸﾛｰﾗ型 山積0.28m3排ｶﾞｽ2次 排出ｶﾞｽ対策 |  | m3 |  | 122
仕上り厚 20cm 1層(幅1.8ｍ未満)
下層路盤工 |  |  | 再生砕石 RC-40 |  | m2 |  | 251
仕上り厚 35cm 2層(幅1.8ｍ未満)
下層路盤工 |  |  | 再生砕石 RC-40 |  | m2 |  | 13
仕上り厚 15cm 1層(幅1.8ｍ未満)
上層路盤工 |  |  | 粒調砕石 M-30 |  | m2 |  | 264
再生密粒度ｱｽｺﾝ13 ﾌﾟﾗｲﾑｺｰﾄ
表層工(人力施工) |  |  | 仕上厚5cm 車道及び路肩 |  | m2･1層 |  | 264
積込0.45m3、ﾀﾞﾝﾌﾟﾄﾗｯｸ10t車
残土処理運搬工 |  |  | L=4km 土砂 DID区間有、改良土 |  | m3 |  | 220
積込0.45m3、ﾀﾞﾝﾌﾟﾄﾗｯｸ10t車
産廃処理運搬工 As殻(掘削) |  |  | L=16.5km DID区間有 |  | m3 |  | 13
積込0.28m3、ﾀﾞﾝﾌﾟﾄﾗｯｸ2t車
小運搬工 |  |  | L=0.5km 土砂 DID区間有、発生土 |  | m3 |  | 220
積込2次0.28m3、ﾀﾞﾝﾌﾟﾄﾗｯｸ2t車
小運搬工 |  |  | L=0.5km As塊 DID区域内 |  | m3 |  | 13
|  | 工 事 設 計 書 |  |  |  |  | 茨城県南水道企業団
種別：
第16号明細表の2 | [10 empty] | 形状：
A3000-0000-08 | [10 empty] | 備考：
| 名称 |  |  | 規格 |  | 単位 |  | 数量 | 単価 | 金額 |  |  | 摘要
合 計 |  |  |  |  | 式 |  | 1
|  | 工 事 設 計 書 |  |  |  |  | 茨城県南水道企業団
種別：
第17号明細表 | [10 empty] | 形状：
A4000-0000-01 | [10 empty] | 備考：
| 名称 |  |  | 規格 |  | 単位 |  | 数量 | 単価 | 金額 |  |  | 摘要
|  |  | 砂質土及び粘性土 | [8 empty] | 追加代価1号表
ライナープレート掘削土留工 |  |  | φ2000 H＝4ｍまで |  | ｍ |  | 4
追加代価4号表
ライナープレート撤去工 |  |  | φ2000 |  | ｍ |  | 1.5
|  |  | 注入モルタル | [8 empty] | 追加代価5号表
グラウト工 |  |  |  |  | ｍ3 |  | 2
BH ｸﾛｰﾗ型 山積0.28m3排ｶﾞｽ2次
バックホウ掘削積込 |  |  |  |  | m3 |  | 12
埋戻材 改良土
管路埋戻工(機械) |  |  | BH ｸﾛｰﾗ型 山積0.28m3排ｶﾞｽ2次 排出ｶﾞｽ対策 |  | m3 |  | 12
仕上り厚 10cm 1層(幅1.8ｍ未満)
路盤工 |  |  | 再生砕石 RC-40 |  | m2 |  | 3
積込0.45m3、ﾀﾞﾝﾌﾟﾄﾗｯｸ10t車
残土処理運搬工 |  |  | L=4km 土砂 DID区間有、改良土 |  | m3 |  | 12
|  |  | 積込0.28m3、ﾀﾞﾝﾌﾟﾄﾗｯｸ2t車 | [8 empty] | 賃料計算書参照
小運搬工 |  |  | L=0.5km 土砂 DID区間有、発生土 |  | m3 |  | 12
山留材賃料 |  |  |  |  | 式 |  | 1
合 計 |  |  |  |  | 式 |  | 1
|  | 工 事 設 計 書 |  |  |  |  | 茨城県南水道企業団
種別：
第18号明細表の1 | [10 empty] | 形状：
A4000-0000-02 | [10 empty] | 備考：
| 名称 |  |  | 規格 |  | 単位 |  | 数量 | 単価 | 金額 |  |  | 摘要
|  |  | セルクリート | [8 empty] | 設計単価比較表参照
既設管充填材 |  |  |  |  | m3 |  | 7
県南水道承認品
HIVP-TS |  |  | φ50 |  | ｍ. |  | 6
県南水道承認品
HIVP-TS形 90°ｴﾙﾎﾞ |  |  | φ50 |  | 個 |  | 5
県南水道承認品
HIVP-TS形 ｿｹｯﾄ |  |  | φ50 |  | 個 |  | 12
|  |  | φ50 メタル入り | [8 empty] | 県南水道承認品
HI-TS形 バルブソケット |  |  |  |  | 個 |  | 8
|  |  | φ50 青銅製 | [8 empty] | 県南水道承認品
ボールバルブ |  |  |  |  | 個 |  | 4 |  |  |  |  | 設計単価比較表参照
県南水道承認品
DIP K形 帽 |  |  | φ200 |  | 個 |  | 2 |  |  |  |  | 設計単価比較表参照
設計単価比較表参照
既設管充填工 |  |  |  |  | 式 |  | 1
|  |  | 車載式 | [8 empty] | 設計単価比較表参照
機械等使用料 |  |  |  |  | 式 |  | 1
設計単価比較表参照
材料集積移動費 |  |  |  |  | 式 |  | 1
設計単価比較表参照
特許使用料 |  |  |  |  | 式 |  | 1
人力打設18-8-40 (普通)
ｺﾝｸﾘｰﾄ 小型構造物 |  |  | 養生無し 小運搬有 |  | m3 |  | 0.2
|  | 工 事 設 計 書 |  |  |  |  | 茨城県南水道企業団
種別：
第18号明細表の2 | [10 empty] | 形状：
A4000-0000-02 | [10 empty] | 備考：
| 名称 |  |  | 規格 |  | 単位 |  | 数量 | 単価 | 金額 |  |  | 摘要
合 計 |  |  |  |  | 式 |  | 1
|  | 工 事 設 計 書 |  |  |  |  | 茨城県南水道企業団
種別：
第19号明細表 | [10 empty] | 形状：
A4000-0000-03 | [10 empty] | 備考：
| 名称 |  |  | 規格 |  | 単位 |  | 数量 | 単価 | 金額 |  |  | 摘要
|  |  | 複相式 側壁部 | [8 empty] | 追加代価6号表
二重管ストレーナ工法 |  |  | 削孔深5.5ｍ 改良高3.99ｍ 懸濁型瞬結タ |  | 本 |  | 24
|  |  | 複相式 底盤部 | [8 empty] | 追加代価7号表
二重管ストレーナ工法 |  |  | 削孔深5.5ｍ 改良高1.50ｍ 懸濁型瞬結タ |  | 本 |  | 3
合 計 |  |  |  |  | 式 |  | 1
|  | 工 事 設 計 書 |  |  |  |  | 茨城県南水道企業団
種別：
第20号明細表 | [10 empty] | 形状：
A4000-0000-04 | [10 empty] | 備考：
| 名称 |  |  | 規格 |  | 単位 |  | 数量 | 単価 | 金額 |  |  | 摘要
一般型枠
型枠 |  |  | 小型構造物 |  | m2 |  | 2
φ50㎜
硬質塩化ﾋﾞﾆﾙ管据付工 |  |  |  |  | ｍ |  | 23.6
φ50
硬質塩化ﾋﾞﾆﾙ管切断工 |  |  |  |  | 口 |  | 25
φ50㎜
ＴＳ継手工 |  |  |  |  | 口 |  | 41
ねじ込み接合 φ50㎜
小口径鋼管継手工 |  |  |  |  | 口 |  | 8
200㎜ Ｋ形
メカニカル継手工(特押) |  |  | 割増15％ |  | 口 |  | 2
φ200㎜ (ｴﾝｼﾞﾝｶｯﾀｰ)
鋳鉄管切断工 |  |  |  |  | 口 |  | 1
合 計 |  |  |  |  | 式 |  | 1
|  | 工 事 設 計 書 |  |  |  |  | 茨城県南水道企業団
種別：
第21号明細表 | [10 empty] | 形状：
A5000-0000-01 | [10 empty] | 備考：
| 名称 |  |  | 規格 |  | 単位 |  | 数量 | 単価 | 金額 |  |  | 摘要
スクラップ |  |  | 鉄屑 |  | ｔ |  | 2.44
合 計 |  |  |  |  | 式 |  | 1
|  | 工 事 設 計 書 |  |  |  |  | 茨城県南水道企業団
種別：
第22号明細表の1 | [10 empty] | 形状：
A5000-0000-02 | [10 empty] | 備考：
| 名称 |  |  | 規格 |  | 単位 |  | 数量 | 単価 | 金額 |  |  | 摘要
呼び径200㎜
鋳鉄管撤去工(機械) |  |  |  |  | ｍ |  | 82.4
呼び径100㎜
鋳鉄管撤去工(機械) |  |  |  |  | ｍ |  | 4.4
ﾀﾞｸﾀｲﾙ鋳鉄管(FCD) φ200㎜
鋳鉄管切断工（撤去時） |  |  | ｴﾝｼﾞﾝｶｯﾀｰ |  | 口 |  | 14
φ100㎜ (ｴﾝｼﾞﾝｶｯﾀｰ)
鋳鉄管切断工 |  |  |  |  | 口 |  | 1
石綿管処理用ﾎﾟﾘｽﾘｰﾌﾞ含む
石綿管吊上げ積込工（機械） |  |  | φ200㎜ |  | ｍ |  | 155
石綿管処理用ﾎﾟﾘｽﾘｰﾌﾞ含む
石綿管吊上げ積込工（人力） |  |  | φ100㎜ |  | ｍ |  | 94
石綿管処理用ﾎﾟﾘｽﾘｰﾌﾞ含む
石綿管吊上げ積込工（人力） |  |  | φ75㎜ |  | ｍ |  | 120
ｶﾗｰ継手 φ200㎜
石綿管継手取外し工 |  |  |  |  | 口 |  | 39
ｶﾗｰ継手 φ100㎜
石綿管継手取外し工 |  |  |  |  | 口 |  | 32
ｶﾗｰ継手 φ75㎜
石綿管継手取外し工 |  |  |  |  | 口 |  | 40
エコフロンティア笠間
石綿管処理運搬工 |  |  |  |  | m3 |  | 20.6
φ50㎜
硬質塩化ﾋﾞﾆﾙ管撤去工 |  |  |  |  | ｍ |  | 340.5
|  | 工 事 設 計 書 |  |  |  |  | 茨城県南水道企業団
種別：
第22号明細表の2 | [10 empty] | 形状：
A5000-0000-02 | [10 empty] | 備考：
| 名称 |  |  | 規格 |  | 単位 |  | 数量 | 単価 | 金額 |  |  | 摘要
φ40㎜
硬質塩化ﾋﾞﾆﾙ管撤去工 |  |  |  |  | ｍ |  | 113
φ30㎜
硬質塩化ﾋﾞﾆﾙ管撤去工 |  |  |  |  | ｍ |  | 20.5
φ50
硬質塩化ﾋﾞﾆﾙ管切断工(撤去時) |  |  |  |  | 口 |  | 57
φ40
硬質塩化ﾋﾞﾆﾙ管切断工(撤去時) |  |  |  |  | 口 |  | 19
φ30
硬質塩化ﾋﾞﾆﾙ管切断工(撤去時) |  |  |  |  | 口 |  | 4
Ａ形1号 底版を使用する
ねじ式弁筺撤去 |  |  |  |  | 箇所 |  | 9
合 計 |  |  |  |  | 式 |  | 1
|  | 工 事 設 計 書 |  |  |  |  | 茨城県南水道企業団
種別：
第23号明細表の1 | [10 empty] | 形状：
A5000-0000-03 | [10 empty] | 備考：
| 名称 |  |  | 規格 |  | 単位 |  | 数量 | 単価 | 金額 |  |  | 摘要
舗装厚:15cm以下
舗装版切断 ｱｽﾌｧﾙﾄ舗装版 |  |  |  |  | ｍ |  | 1,630
0㎝超え10㎝以下
舗装版取り壊し積込工 |  |  | BH ｸﾛｰﾗ山積0.28m3排ｶﾞｽ2次 |  | m2 |  | 489
BH ｸﾛｰﾗ型 山積0.28m3排ｶﾞｽ2次
バックホウ掘削積込 |  |  |  |  | m3 |  | 450
埋戻材 発生土
管路埋戻工(機械) |  |  | BH ｸﾛｰﾗ型 山積0.28m3排ｶﾞｽ2次 排出ｶﾞｽ対策 |  | m3 |  | 270
仕上り厚 10cm 1層(幅1.8ｍ未満)
路盤工 |  |  | 再生砕石 RC-40 |  | m2 |  | 44
仕上り厚 20cm 1層(幅1.8ｍ未満)
下層路盤工 |  |  | 再生砕石 RC-40 |  | m2 |  | 295
仕上り厚 35cm 2層(幅1.8ｍ未満)
下層路盤工 |  |  | 再生砕石 RC-40 |  | m2 |  | 150
仕上り厚 15cm 1層(幅1.8ｍ未満)
上層路盤工 |  |  | 粒調砕石 M-30 |  | m2 |  | 446
再生細粒度ｱｽｺﾝ13 ﾌﾟﾗｲﾑｺｰﾄ
舗装工(人力施工) |  |  | 仕上厚3cm 歩道 |  | m2･1層 |  | 44
再生密粒度ｱｽｺﾝ13 ﾌﾟﾗｲﾑｺｰﾄ
舗装工(人力施工) |  |  | 仕上厚5cm 車道及び路肩 |  | m2･1層 |  | 446
積込0.45m3、ﾀﾞﾝﾌﾟﾄﾗｯｸ10t車
残土処理運搬工 |  |  | L=4km 土砂 DID区間有、改良土 |  | m3 |  | 140
積込0.45m3、ﾀﾞﾝﾌﾟﾄﾗｯｸ10t車
産廃処理運搬工 As殻(掘削) |  |  | L=16.5km DID区間有 |  | m3 |  | 24
|  | 工 事 設 計 書 |  |  |  |  | 茨城県南水道企業団
種別：
第23号明細表の2 | [10 empty] | 形状：
A5000-0000-03 | [10 empty] | 備考：
| 名称 |  |  | 規格 |  | 単位 |  | 数量 | 単価 | 金額 |  |  | 摘要
積込0.28m3、ﾀﾞﾝﾌﾟﾄﾗｯｸ2t車
小運搬工 |  |  | L=0.5km 土砂 DID区間有、発生土 |  | m3 |  | 140
積込2次0.28m3、ﾀﾞﾝﾌﾟﾄﾗｯｸ2t車
小運搬工 |  |  | L=0.5km As塊 DID区域内 |  | m3 |  | 24
合 計 |  |  |  |  | 式 |  | 1
|  | 工 事 設 計 書 |  |  |  |  | 茨城県南水道企業団
種別：
第24号明細表 | [10 empty] | 形状：
A6000-0000-01 | [10 empty] | 備考：
| 名称 |  |  | 規格 |  | 単位 |  | 数量 | 単価 | 金額 |  |  | 摘要
|  |  | SUS | [8 empty] | 県南水道承認品
レンタル管 |  |  |  |  | 式 |  | 1
合 計 |  |  |  |  | 式 |  | 1
|  | 工 事 設 計 書 |  |  |  |  | 茨城県南水道企業団
種別：
第25号明細表 | [10 empty] | 形状：
A6000-0000-03 | [10 empty] | 備考：
| 名称 |  |  | 規格 |  | 単位 |  | 数量 | 単価 | 金額 |  |  | 摘要
φ50A 人力
レンタル管布設工 |  |  | G型 |  | ｍ |  | 19.8
φ50A
レンタル管継手工 |  |  | G型 |  | 口 |  | 28
φ50A
レンタルマルチJ継手工 |  |  | G型 |  | 口 |  | 2
φ50A
レンタル仕切弁工 |  |  | G型 |  | 基 |  | 2
φ50A
レンタル取出短管工 |  |  | G型 |  | 箇所 |  | 2
φ20A L=3.0m
レンタル給水ホース工 |  |  |  |  | 本 |  | 3
φ25A L=3.0m
レンタル給水ホース工 |  |  |  |  | 本 |  | 1
撤去工 |  |  |  |  | 式 |  | 1
合 計 |  |  |  |  | 式 |  | 1
|  | 工 事 設 計 書 |  |  |  |  | 茨城県南水道企業団
種別：
第26号明細表 | [10 empty] | 形状：
A6000-0000-04 | [10 empty] | 備考：
| 名称 |  |  | 規格 |  | 単位 |  | 数量 | 単価 | 金額 |  |  | 摘要
県南水道承認品
SKX 鉛管1種対応 |  |  | 鉛管φ20×塩ﾋﾞ管φ20 |  | 個 |  | 1
県南水道承認品
ｴﾗｽJ |  |  | φ20 |  | 個 |  | 1
県南水道承認品
HIVP-TS形 ﾕﾆｵﾝｿｹｯﾄ |  |  | φ25 |  | 個 |  | 1
県南水道承認品
HIVP-TS形 ｷｬｯﾌﾟ |  |  | φ25 |  | 個 |  | 1
県南水道承認品
HIVP-TS形 ｷｬｯﾌﾟ |  |  | φ50 |  | 個 |  | 1
合 計 |  |  |  |  | 式 |  | 1
|  | 工 事 設 計 書 |  |  |  |  | 茨城県南水道企業団
種別：
第27号明細表 | [10 empty] | 形状：
A6000-0000-05 | [10 empty] | 備考：
| 名称 |  |  | 規格 |  | 単位 |  | 数量 | 単価 | 金額 |  |  | 摘要
φ20㎜
ＴＳ継手工 |  |  |  |  | 口 |  | 1
φ25㎜
ＴＳ継手工 |  |  |  |  | 口 |  | 2
φ50㎜
ＴＳ継手工 |  |  |  |  | 口 |  | 1
ねじ込み接合 φ20㎜
小口径鋼管継手工 |  |  |  |  | 口 |  | 1
ねじ込み接合 φ25㎜
小口径鋼管継手工 |  |  |  |  | 口 |  | 1
φ50
硬質塩化ﾋﾞﾆﾙ管切断工 |  |  |  |  | 口 |  | 3
合 計 |  |  |  |  | 式 |  | 1
|  | 工 事 設 計 書 |  |  |  |  | 茨城県南水道企業団
種別：
第28号明細表の1 | [10 empty] | 形状：
A6000-0000-06 | [10 empty] | 備考：
| 名称 |  |  | 規格 |  | 単位 |  | 数量 | 単価 | 金額 |  |  | 摘要
舗装厚:15cm以下
舗装版切断 ｱｽﾌｧﾙﾄ舗装版 |  |  |  |  | ｍ |  | 61
0㎝超え10㎝以下
舗装版取り壊し積込工 |  |  | BH ｸﾛｰﾗ山積0.28m3排ｶﾞｽ2次 |  | m2 |  | 37
BH ｸﾛｰﾗ型 山積0.28m3排ｶﾞｽ2次
バックホウ掘削積込 |  |  |  |  | m3 |  | 21
埋戻材 発生土
管路埋戻工(機械) |  |  | BH ｸﾛｰﾗ型 山積0.28m3排ｶﾞｽ2次 排出ｶﾞｽ対策 |  | m3 |  | 10
仕上り厚 10cm 1層(幅1.8ｍ未満)
路盤工 |  |  | 再生砕石 RC-40 |  | m2 |  | 18
仕上り厚 20cm 1層(幅1.8ｍ未満)
下層路盤工 |  |  | 再生砕石 RC-40 |  | m2 |  | 3
仕上り厚 35cm 2層(幅1.8ｍ未満)
下層路盤工 |  |  | 再生砕石 RC-40 |  | m2 |  | 15
仕上り厚 15cm 1層(幅1.8ｍ未満)
上層路盤工 |  |  | 粒調砕石 M-30 |  | m2 |  | 18
再生密粒度ｱｽｺﾝ13 ﾌﾟﾗｲﾑｺｰﾄ
舗装工(人力施工) |  |  | 仕上厚5cm 車道及び路肩 |  | m2･1層 |  | 37
積込0.45m3、ﾀﾞﾝﾌﾟﾄﾗｯｸ10t車
残土処理運搬工 |  |  | L=4km 土砂 DID区間有、改良土 |  | m3 |  | 9
積込0.45m3、ﾀﾞﾝﾌﾟﾄﾗｯｸ10t車
産廃処理運搬工 As殻(掘削) |  |  | L=16.5km DID区間有 |  | m3 |  | 2
積込0.28m3、ﾀﾞﾝﾌﾟﾄﾗｯｸ2t車
小運搬工 |  |  | L=0.5km 土砂 DID区間有、発生土 |  | m3 |  | 9
|  | 工 事 設 計 書 |  |  |  |  | 茨城県南水道企業団
種別：
第28号明細表の2 | [10 empty] | 形状：
A6000-0000-06 | [10 empty] | 備考：
| 名称 |  |  | 規格 |  | 単位 |  | 数量 | 単価 | 金額 |  |  | 摘要
積込2次0.28m3、ﾀﾞﾝﾌﾟﾄﾗｯｸ2t車
小運搬工 |  |  | L=0.5km As塊 DID区域内 |  | m3 |  | 2
合 計 |  |  |  |  | 式 |  | 1
|  | 工 事 設 計 書 |  |  |  |  | 茨城県南水道企業団
種別：
第29号明細表の1 | [10 empty] | 形状：
A7000-0000-01 | [10 empty] | 備考：
| 名称 |  |  | 規格 |  | 単位 |  | 数量 | 単価 | 金額 |  |  | 摘要
県南水道承認品
ｻﾄﾞﾙ分水栓-HPPE |  |  | φ50×20 (分止水回転型・ﾒﾀﾙP 1ケ付) |  | 個 |  | 47
県南水道承認品
ｻﾄﾞﾙ分水栓-HPPE |  |  | φ50×25 (分止水回転型・ﾒﾀﾙP 1ケ付) |  | 個 |  | 3
県南水道承認品
ｻﾄﾞﾙ分水栓-HPPE |  |  | φ50×30 (分止水回転型・ﾒﾀﾙP 1ケ付) |  | 個 |  | 1
県南水道承認品
ｻﾄﾞﾙ分水栓-HPPE |  |  | φ75×20 (分止水回転型・ﾒﾀﾙP 1ケ付) |  | 個 |  | 15
県南水道承認品
ｻﾄﾞﾙ分水栓-HPPE |  |  | φ100×20 (分止水回転型・ﾒﾀﾙP 1ケ付) |  | 個 |  | 2
県南水道承認品
ｻﾄﾞﾙ分水栓-HPPE（給水用） |  |  | φ100×50 (分止水回転型・ﾒﾀﾙP 1ケ付) |  | 個 |  | 1
県南水道承認品
ｻﾄﾞﾙ分水栓-HPPE |  |  | φ150×20 (分止水回転型・ﾒﾀﾙP 1ケ付) |  | 個 |  | 1
県南水道承認品
ｻﾄﾞﾙ分水栓-HPPE |  |  | φ150×25 (分止水回転型・ﾒﾀﾙP 1ケ付) |  | 個 |  | 1
県南水道承認品
ｻﾄﾞﾙ分水栓-HPPE（給水用） |  |  | φ150×50 (分止水回転型・ﾒﾀﾙP 1ケ付) |  | 個 |  | 1
県南水道承認品
ｻﾄﾞﾙ分水栓-DIP |  |  | φ200×20 (分止水回転型・ﾒﾀﾙP 1ケ付) |  | 組 |  | 1
県南水道承認品
密着ｺｱ |  |  | φ20 |  | 個 |  | 1
県南水道承認品
水道用ﾎﾟﾘｴﾁﾚﾝ二層管（PEP) |  |  | φ20（溶剤浸透防止被覆管） |  | ｍ |  | 245.8
|  | 工 事 設 計 書 |  |  |  |  | 茨城県南水道企業団
種別：
第29号明細表の2 | [10 empty] | 形状：
A7000-0000-01 | [10 empty] | 備考：
| 名称 |  |  | 規格 |  | 単位 |  | 数量 | 単価 | 金額 |  |  | 摘要
県南水道承認品
水道用ﾎﾟﾘｴﾁﾚﾝ二層管（PEP) |  |  | φ25（溶剤浸透防止被覆管） |  | ｍ |  | 12.9
県南水道承認品
水道用ﾎﾟﾘｴﾁﾚﾝ二層管（PEP) |  |  | φ30（溶剤浸透防止被覆管） |  | ｍ |  | 2.7
県南水道承認品
水道用ﾎﾟﾘｴﾁﾚﾝ二層管（PEP) |  |  | φ50（溶剤浸透防止被覆管） |  | ｍ |  | 19.4
県南水道承認品
HIVP-TS |  |  | φ13×4000 |  | 本 |  | 1
県南水道承認品
HIVP-TS |  |  | φ20×4000 |  | 本 |  | 9
県南水道承認品
HIVP-TS |  |  | φ25×4000 |  | 本 |  | 1
県南水道承認品
HIVP-TS |  |  | φ30×4000 |  | 本 |  | 1
県南水道承認品
HIVP-TS |  |  | φ50×4000 |  | 本 |  | 1
県南水道承認品
PEP継手 90°ﾍﾞﾝﾄﾞ |  |  | φ20 ｺｱ一体型 止水用・ﾒﾀﾙP |  | 個 |  | 58
県南水道承認品
PEP継手 90°ﾍﾞﾝﾄﾞ |  |  | φ25 ｺｱ一体型 止水用・ﾒﾀﾙP |  | 個 |  | 4
県南水道承認品
ﾌﾚｷｼﾌﾞﾙ継手 F×継手 |  |  | φ30×1000 BL＝1000 指定色 |  | 個 |  | 1
県南水道承認品
ﾌﾚｷｼﾌﾞﾙ継手 F×継手 |  |  | φ50×1000 BL＝1000 指定色 |  | 個 |  | 2
|  | 工 事 設 計 書 |  |  |  |  | 茨城県南水道企業団
種別：
第29号明細表の3 | [10 empty] | 形状：
A7000-0000-01 | [10 empty] | 備考：
| 名称 |  |  | 規格 |  | 単位 |  | 数量 | 単価 | 金額 |  |  | 摘要
県南水道承認品
PEP継手 ｿｹｯﾄ |  |  | φ20 ｺｱ一体型 |  | 個 |  | 8
県南水道承認品
ｴﾗｽJ |  |  | φ20 |  | 個 |  | 54
県南水道承認品
ｴﾗｽJ |  |  | φ25 |  | 個 |  | 4
県南水道承認品
ｴﾗｽJ |  |  | φ30 |  | 個 |  | 1
県南水道承認品
ｴﾗｽJ |  |  | φ50 |  | 個 |  | 2
県南水道承認品
止水栓 |  |  | φ20 （ｼｰﾘﾝｸﾞ型） |  | 個 |  | 58
県南水道承認品
止水栓 |  |  | φ25 （ｼｰﾘﾝｸﾞ型） |  | 個 |  | 4
県南水道承認品
砲金制水弁(左開) |  |  | φ30 （龍ケ崎・取手・牛久） |  | 基 |  | 1
県南水道承認品
砲金制水弁(左開) |  |  | φ50 （龍ケ崎・取手・牛久） |  | 基 |  | 2
県南水道承認品
HIVP-TS形 90°ｴﾙﾎﾞ |  |  | φ13 |  | 個 |  | 16
県南水道承認品
HIVP-TS形 90°ｴﾙﾎﾞ |  |  | φ20 |  | 個 |  | 108
県南水道承認品
HIVP-TS形 90°ｴﾙﾎﾞ |  |  | φ25 |  | 個 |  | 6
|  | 工 事 設 計 書 |  |  |  |  | 茨城県南水道企業団
種別：
第29号明細表の4 | [10 empty] | 形状：
A7000-0000-01 | [10 empty] | 備考：
| 名称 |  |  | 規格 |  | 単位 |  | 数量 | 単価 | 金額 |  |  | 摘要
県南水道承認品
HIVP-TS形 90°ｴﾙﾎﾞ |  |  | φ30 |  | 個 |  | 2
県南水道承認品
HIVP-TS形 90°ｴﾙﾎﾞ |  |  | φ50 |  | 個 |  | 4
県南水道承認品
HIVP-TS形 ｿｹｯﾄ |  |  | φ13 |  | 個 |  | 8
県南水道承認品
HIVP-TS形 ｿｹｯﾄ |  |  | φ20 |  | 個 |  | 105
県南水道承認品
HIVP-TS形 ｿｹｯﾄ |  |  | φ25 |  | 個 |  | 6
県南水道承認品
HIVP-TS形 ｿｹｯﾄ |  |  | φ30 |  | 個 |  | 2
県南水道承認品
HIVP-TS形 ｿｹｯﾄ |  |  | φ50 |  | 個 |  | 4
県南水道承認品
HIVP-TS形 異径ｿｹｯﾄ |  |  | φ20×φ13 |  | 個 |  | 8
県南水道承認品
HIVP-TS形 異径ｿｹｯﾄ |  |  | φ25×φ20 |  | 個 |  | 1
県南水道承認品
HIVP-TS形 ﾁｰｽﾞ |  |  | φ20 |  | 個 |  | 1
県南水道承認品
HIVP-TS形 ｷｬｯﾌﾟ |  |  | φ13 |  | 個 |  | 1
県南水道承認品
ﾒｰﾀﾕﾆｵﾝ |  |  | φ13 |  | 個 |  | 4
|  | 工 事 設 計 書 |  |  |  |  | 茨城県南水道企業団
種別：
第29号明細表の5 | [10 empty] | 形状：
A7000-0000-01 | [10 empty] | 備考：
| 名称 |  |  | 規格 |  | 単位 |  | 数量 | 単価 | 金額 |  |  | 摘要
県南水道承認品
ﾒｰﾀﾕﾆｵﾝ |  |  | φ20 |  | 個 |  | 28
県南水道承認品
ﾒｰﾀﾕﾆｵﾝ |  |  | φ25 |  | 個 |  | 2
合 計 |  |  |  |  | 式 |  | 1
|  | 工 事 設 計 書 |  |  |  |  | 茨城県南水道企業団
種別：
第30号明細表 | [10 empty] | 形状：
A7000-0000-02 | [10 empty] | 備考：
| 名称 |  |  | 規格 |  | 単位 |  | 数量 | 単価 | 金額 |  |  | 摘要
県南水道承認品
県南型ﾋﾞﾆｰﾙ制水弁筐C |  |  | 宅内用 H800(座台含) |  | 組 |  | 3
県南水道承認品
止水栓筐 |  |  | φ100×H450 |  | 組 |  | 62
県南水道承認品
埋設標示鋲 |  |  | φ14.8 白字 盤付(SUS316) 材工含 |  | 組 |  | 73
県南水道承認品
管明示ｼｰﾄ |  |  | ｱﾙﾐｴｺﾏｰｸ W150 名前入 |  | ｍ |  | 163.5
合 計 |  |  |  |  | 式 |  | 1
|  | 工 事 設 計 書 |  |  |  |  | 茨城県南水道企業団
種別：
第31号明細表の1 | [10 empty] | 形状：
A7000-0000-03 | [10 empty] | 備考：
| 名称 |  |  | 規格 |  | 単位 |  | 数量 | 単価 | 金額 |  |  | 摘要
配管呼び径φ20
分水栓建込工 |  |  | 本管呼び径ﾎﾟﾘｴﾁﾚﾝ管φ50 |  | 箇所 |  | 47
配管呼び径φ25
分水栓建込工 |  |  | 本管呼び径ﾎﾟﾘｴﾁﾚﾝ管φ50 |  | 箇所 |  | 3
配管呼び径φ30
分水栓建込工 |  |  | 本管呼び径ﾎﾟﾘｴﾁﾚﾝ管φ50 |  | 箇所 |  | 1
配管呼び径φ20
分水栓建込工 |  |  | 本管呼び径ﾎﾟﾘｴﾁﾚﾝ管φ75 |  | 箇所 |  | 15
配管呼び径φ20
分水栓建込工 |  |  | 本管呼び径ﾎﾟﾘｴﾁﾚﾝ管φ100 |  | 箇所 |  | 2
配管呼び径φ50
分水栓建込工 |  |  | 本管呼び径ﾎﾟﾘｴﾁﾚﾝ管φ100 |  | 箇所 |  | 1
配管呼び径φ20
分水栓建込工 |  |  | 本管呼び径ﾎﾟﾘｴﾁﾚﾝ管φ150 |  | 箇所 |  | 1
配管呼び径φ25
分水栓建込工 |  |  | 本管呼び径ﾎﾟﾘｴﾁﾚﾝ管φ150 |  | 箇所 |  | 1
配管呼び径φ50
分水栓建込工 |  |  | 本管呼び径ﾎﾟﾘｴﾁﾚﾝ管φ150 |  | 箇所 |  | 1
配管呼び径φ20
分水栓建込工 |  |  | 本管呼び径鋳鉄管φ200 |  | 箇所 |  | 1
呼び径φ20
コア取付け工 |  |  |  |  | 箇所 |  | 1
φ20㎜
ﾎﾟﾘｴﾁﾚﾝ管据付工 |  |  |  |  | ｍ |  | 245.8
|  | 工 事 設 計 書 |  |  |  |  | 茨城県南水道企業団
種別：
第31号明細表の2 | [10 empty] | 形状：
A7000-0000-03 | [10 empty] | 備考：
| 名称 |  |  | 規格 |  | 単位 |  | 数量 | 単価 | 金額 |  |  | 摘要
φ25㎜
ﾎﾟﾘｴﾁﾚﾝ管据付工 |  |  |  |  | ｍ |  | 12.9
φ30㎜
ﾎﾟﾘｴﾁﾚﾝ管据付工 |  |  |  |  | ｍ |  | 2.7
φ50㎜
ﾎﾟﾘｴﾁﾚﾝ管据付工 |  |  |  |  | ｍ |  | 19.4
φ20㎜
ﾎﾟﾘｴﾁﾚﾝ管継手工 |  |  |  |  | 口 |  | 74
φ25㎜
ﾎﾟﾘｴﾁﾚﾝ管継手工 |  |  |  |  | 口 |  | 4
φ30㎜
ﾎﾟﾘｴﾁﾚﾝ管継手工 |  |  |  |  | 口 |  | 1
φ50㎜
ﾎﾟﾘｴﾁﾚﾝ管継手工 |  |  |  |  | 口 |  | 2
φ13㎜
硬質塩化ﾋﾞﾆﾙ管据付工 |  |  |  |  | ｍ |  | 4
φ20㎜
硬質塩化ﾋﾞﾆﾙ管据付工 |  |  |  |  | ｍ |  | 32.5
φ25㎜
硬質塩化ﾋﾞﾆﾙ管据付工 |  |  |  |  | ｍ |  | 2
φ30㎜
硬質塩化ﾋﾞﾆﾙ管据付工 |  |  |  |  | ｍ |  | 0.5
φ50㎜
硬質塩化ﾋﾞﾆﾙ管据付工 |  |  |  |  | ｍ |  | 1.5
|  | 工 事 設 計 書 |  |  |  |  | 茨城県南水道企業団
種別：
第31号明細表の3 | [10 empty] | 形状：
A7000-0000-03 | [10 empty] | 備考：
| 名称 |  |  | 規格 |  | 単位 |  | 数量 | 単価 | 金額 |  |  | 摘要
φ13㎜
ＴＳ継手工 |  |  |  |  | 口 |  | 57
φ20㎜
ＴＳ継手工 |  |  |  |  | 口 |  | 438
φ25㎜
ＴＳ継手工 |  |  |  |  | 口 |  | 25
φ30㎜
ＴＳ継手工 |  |  |  |  | 口 |  | 8
φ50㎜
ＴＳ継手工 |  |  |  |  | 口 |  | 16
ねじ込み接合 φ13㎜
小口径鋼管継手工 |  |  |  |  | 口 |  | 4
ねじ込み接合 φ20㎜
小口径鋼管継手工 |  |  |  |  | 口 |  | 28
ねじ込み接合 φ25㎜
小口径鋼管継手工 |  |  |  |  | 口 |  | 2
φ50
ﾎﾟﾘｴﾁﾚﾝ管切断工 |  |  |  |  | 口 |  | 73
φ50
硬質塩化ﾋﾞﾆﾙ管切断工 |  |  |  |  | 口 |  | 272
φ20 ＰＰ用
止水栓取付工 |  |  | 止水栓筐取付含む |  | 箇所 |  | 58
φ25 ＰＰ用
止水栓取付工 |  |  | 止水栓筐取付含む |  | 箇所 |  | 4
|  | 工 事 設 計 書 |  |  |  |  | 茨城県南水道企業団
種別：
第31号明細表の4 | [10 empty] | 形状：
A7000-0000-03 | [10 empty] | 備考：
| 名称 |  |  | 規格 |  | 単位 |  | 数量 | 単価 | 金額 |  |  | 摘要
φ30 ＰＰ用
砲金制水弁取付工 |  |  |  |  | 箇所 |  | 1
φ50 ＰＰ用
砲金制水弁取付工 |  |  |  |  | 箇所 |  | 2
管明示ｼｰﾄ工 |  |  |  |  | ｍ |  | 165
合 計 |  |  |  |  | 式 |  | 1
|  | 工 事 設 計 書 |  |  |  |  | 茨城県南水道企業団
種別：
第32号明細表の1 | [10 empty] | 形状：
A7000-0000-04 | [10 empty] | 備考：
| 名称 |  |  | 規格 |  | 単位 |  | 数量 | 単価 | 金額 |  |  | 摘要
舗装厚:15cm以下
舗装版切断 ｱｽﾌｧﾙﾄ舗装版 |  |  |  |  | ｍ |  | 330
舗装厚:15cm以下
舗装版切断 ｺﾝｸﾘｰﾄ舗装版 |  |  |  |  | ｍ |  | 100
0㎝超え10㎝以下
舗装版取り壊し積込工 |  |  | BH ｸﾛｰﾗ山積0.28m3排ｶﾞｽ2次 |  | m2 |  | 100
無筋構造物 時間制約無 夜間無
構造物とりこわし工 |  |  | 人力施工 対策無 |  | m3 |  | 2
とりこわし撤去 時間制約なし 夜間なし
インターロッキングブロック工 |  |  |  |  | m2 |  | 0.5
BH ｸﾛｰﾗ型 山積0.28m3排ｶﾞｽ2次
バックホウ掘削積込 |  |  |  |  | m3 |  | 75
現場制約あり
床掘り 土砂 |  |  |  |  | m3 |  | 42
埋戻材 発生土
管路埋戻工(機械) |  |  | BH ｸﾛｰﾗ型 山積0.28m3排ｶﾞｽ2次 排出ｶﾞｽ対策 |  | m3 |  | 38
発生土
人力埋戻工 |  |  | ﾀﾝﾊﾟ締固有り |  | m3 |  | 40
仕上り厚 10cm 1層(幅1.8ｍ未満)
路盤工 |  |  | 再生砕石 RC-40 |  | m2 |  | 31
仕上り厚 20cm 1層(幅1.8ｍ未満)
下層路盤工 |  |  | 再生砕石 RC-40 |  | m2 |  | 69
仕上り厚 35cm 2層(幅1.8ｍ未満)
下層路盤工 |  |  | 再生砕石 RC-40 |  | m2 |  | 25
|  | 工 事 設 計 書 |  |  |  |  | 茨城県南水道企業団
種別：
第32号明細表の2 | [10 empty] | 形状：
A7000-0000-04 | [10 empty] | 備考：
| 名称 |  |  | 規格 |  | 単位 |  | 数量 | 単価 | 金額 |  |  | 摘要
仕上り厚 15cm 1層(幅1.8ｍ未満)
上層路盤工 |  |  | 粒調砕石 M-30 |  | m2 |  | 94
再生密粒度ｱｽｺﾝ13 ﾌﾟﾗｲﾑｺｰﾄ
舗装工(人力施工) |  |  | 仕上厚5cm 車道及び路肩 |  | m2･1層 |  | 96
再生細粒度ｱｽｺﾝ13 ﾌﾟﾗｲﾑｺｰﾄ
舗装工(人力施工) |  |  | 仕上厚3cm 歩道 |  | m2･1層 |  | 4
人力打設18-8-40 (普通)
ｺﾝｸﾘｰﾄ 小型構造物 |  |  | 養生無し 小運搬有 |  | m3 |  | 2
タイル舗装工 |  |  | タイル150ｍｍ CON t＝7ｃｍ |  | ｍ2 |  | 3
一般部設置６cm 時間制約なし 夜間なし
インターロッキングブロック工 |  |  | 砂を使用 100m2未満 |  | m2 |  | 0.5
積込0.45m3、ﾀﾞﾝﾌﾟﾄﾗｯｸ10t車
残土処理運搬工 |  |  | L=4km 土砂 DID区間有、改良土 |  | m3 |  | 73
積込0.45m3、ﾀﾞﾝﾌﾟﾄﾗｯｸ10t車
産廃処理運搬工 As殻(掘削) |  |  | L=16.5km DID区間有 |  | m3 |  | 5
積込0.45m3、ﾀﾞﾝﾌﾟﾄﾗｯｸ10t車
産廃処理運搬工 Co殻(鉄筋) |  |  | L=16.5km DID区間有 |  | m3 |  | 2
積込0.28m3、ﾀﾞﾝﾌﾟﾄﾗｯｸ2t車
小運搬工 |  |  | L=0.5km 土砂 DID区間有、発生土 |  | m3 |  | 73
積込2次0.28m3、ﾀﾞﾝﾌﾟﾄﾗｯｸ2t車
小運搬工 |  |  | L=0.5km As塊 DID区域内 |  | m3 |  | 5
積込2次0.28m3、ﾀﾞﾝﾌﾟﾄﾗｯｸ2t車
小運搬工 |  |  | L=0.5km Co塊(鉄筋) DID区域外 |  | m3 |  | 2
|  | 工 事 設 計 書 |  |  |  |  | 茨城県南水道企業団
種別：
第32号明細表の3 | [10 empty] | 形状：
A7000-0000-04 | [10 empty] | 備考：
| 名称 |  |  | 規格 |  | 単位 |  | 数量 | 単価 | 金額 |  |  | 摘要
合 計 |  |  |  |  | 式 |  | 1
|  | 工 事 設 計 書 |  |  |  |  | 茨城県南水道企業団
種別：
第33号明細表 | [10 empty] | 形状：
A8000-0000-01 | [10 empty] | 備考：
| 名称 |  |  | 規格 |  | 単位 |  | 数量 | 単価 | 金額 |  |  | 摘要
スクラップ |  |  | 鉛管 |  | ｋｇ |  | 315
合 計 |  |  |  |  | 式 |  | 1
|  | 工 事 設 計 書 |  |  |  |  | 茨城県南水道企業団
種別：
第34号明細表 | [10 empty] | 形状：
A8000-0000-02 | [10 empty] | 備考：
| 名称 |  |  | 規格 |  | 単位 |  | 数量 | 単価 | 金額 |  |  | 摘要
φ13㎜
硬質塩化ﾋﾞﾆﾙ管撤去工 |  |  | (運搬・処分費含む) |  | ｍ |  | 35
φ20㎜
硬質塩化ﾋﾞﾆﾙ管撤去工 |  |  | (運搬・処分費含む) |  | ｍ |  | 195
φ25㎜
硬質塩化ﾋﾞﾆﾙ管撤去工 |  |  | (運搬・処分費含む) |  | ｍ |  | 10
φ30㎜
硬質塩化ﾋﾞﾆﾙ管撤去工 |  |  | (運搬・処分費含む) |  | ｍ |  | 5
φ50㎜
硬質塩化ﾋﾞﾆﾙ管撤去工 |  |  | (運搬・処分費含む) |  | ｍ |  | 10
鉛管撤去工 |  |  |  |  | ｍ |  | 105
合 計 |  |  |  |  | 式 |  | 1
|  | 工 事 設 計 書 |  |  |  |  | 茨城県南水道企業団
種別：
第35号明細表 | [10 empty] | 形状：
A8000-0000-03 | [10 empty] | 備考：
| 名称 |  |  | 規格 |  | 単位 |  | 数量 | 単価 | 金額 |  |  | 摘要
県南水道承認品
地下式単口消火栓 |  |  | φ75 BR型 排気弁付 |  | 基 |  | 3
県南水道承認品
補修弁 L形ﾚﾊﾞｰ消火栓用 |  |  | φ75×H150 (砲金製) |  | 基 |  | 3
県南水道承認品
PE挿し口付渦巻式T字管 |  |  | φ75×φ75(GF)(消火栓用) |  | 個 |  | 1
県南水道承認品
PE挿し口付渦巻式T字管 |  |  | φ100×φ75(GF) (消火栓用) |  | 個 |  | 1
県南水道承認品
PE挿し口付渦巻式T字管 |  |  | φ150×φ75(GF) (消火栓用) |  | 個 |  | 1
県南水道承認品
六角ﾎﾞﾙﾄﾅｯﾄ 7.5K(L1) |  |  | φ75(M16×75 焼付防止ﾎﾞﾙﾄ・ﾅｯﾄ・座金) |  | 組 |  | 3
県南水道承認品
ﾌﾗﾝｼﾞ接合材 |  |  | φ75 RF7.5K（B･N･P･座金） |  | 組 |  | 3
合 計 |  |  |  |  | 式 |  | 1
|  | 工 事 設 計 書 |  |  |  |  | 茨城県南水道企業団
種別：
第36号明細表 | [10 empty] | 形状：
A8000-0000-04 | [10 empty] | 備考：
| 名称 |  |  | 規格 |  | 単位 |  | 数量 | 単価 | 金額 |  |  | 摘要
県南水道承認品
消火栓鉄蓋 |  |  | ﾃﾞｻﾞｲﾝ鉄蓋(承認品) |  | 枚 |  | 3
県南水道承認品
ﾎﾞｯｸｽ桝 上部 |  |  | 承認品 H200 |  | 個 |  | 3
県南水道承認品
ﾎﾞｯｸｽ桝 下部 |  |  | 承認品 H300 |  | 個 |  | 3
県南水道承認品
床板 |  |  | H40 |  | 枚 |  | 3
県南水道承認品
ｿﾌﾄｼ-ﾙ弁基礎板 |  |  | 400×400×60(有筋) |  | 枚 |  | 3
合 計 |  |  |  |  | 式 |  | 1
|  | 工 事 設 計 書 |  |  |  |  | 茨城県南水道企業団
種別：
第37号明細表の1 | [10 empty] | 形状：
A8000-0000-05 | [10 empty] | 備考：
| 名称 |  |  | 規格 |  | 単位 |  | 数量 | 単価 | 金額 |  |  | 摘要
地下式 単口
消火栓設置工(機械) |  |  |  |  | 箇所 |  | 3
7.5Ｋ 75㎜（80）
ﾌﾗﾝｼﾞ継手工 |  |  |  |  | 口 |  | 3
円形4号 600㎜
鉄蓋設置 |  |  | 無収縮ﾓﾙﾀﾙ計上しない |  | 個 |  | 3
4号 上部壁 H=200mm
ﾚｼﾞﾝｺﾝｸﾘｰﾄ製ﾎﾞｯｸｽ設置(円形) |  |  |  |  | 個 |  | 3
4号 下部壁 H=300mm
ﾚｼﾞﾝｺﾝｸﾘｰﾄ製ﾎﾞｯｸｽ設置(円形) |  |  |  |  | 個 |  | 3
4号 底版 H=40mm
ﾚｼﾞﾝｺﾝｸﾘｰﾄ製ﾎﾞｯｸｽ設置(円形) |  |  |  |  | 個 |  | 3
地下式 単口
消火栓撤去工(機械) |  |  |  |  | 箇所 |  | 4
円形4号 600㎜
鉄蓋撤去 |  |  |  |  | 個 |  | 4
4号 上部壁 H=200mm
ﾚｼﾞﾝｺﾝｸﾘｰﾄ製ﾎﾞｯｸｽ撤去(円形) |  |  |  |  | 個 |  | 4
4号 中部壁 H=300mm
ﾚｼﾞﾝｺﾝｸﾘｰﾄ製ﾎﾞｯｸｽ撤去(円形) |  |  |  |  | 個 |  | 4
4号 下部壁 H=300mm
ﾚｼﾞﾝｺﾝｸﾘｰﾄ製ﾎﾞｯｸｽ撤去(円形) |  |  |  |  | 個 |  | 4
4号 底版 H=40mm
ﾚｼﾞﾝｺﾝｸﾘｰﾄ製ﾎﾞｯｸｽ撤去(円形) |  |  |  |  | 個 |  | 4
|  | 工 事 設 計 書 |  |  |  |  | 茨城県南水道企業団
種別：
第37号明細表の2 | [10 empty] | 形状：
A8000-0000-05 | [10 empty] | 備考：
| 名称 |  |  | 規格 |  | 単位 |  | 数量 | 単価 | 金額 |  |  | 摘要
合 計 |  |  |  |  | 式 |  | 1
|  | 工 事 設 計 書 |  |  |  |  | 茨城県南水道企業団
種別：
第38号明細表の1 | [10 empty] | 形状：
A9000-0000-01 | [10 empty] | 備考：
| 名称 |  |  | 規格 |  | 単位 |  | 数量 | 単価 | 金額 |  |  | 摘要
舗装厚:15cm以下
舗装版切断 ｱｽﾌｧﾙﾄ舗装版 |  |  |  |  | ｍ |  | 560
0㎝超え10㎝以下
舗装版取り壊し積込工 |  |  | BH ｸﾛｰﾗ山積0.28m3排ｶﾞｽ2次 |  | m2 |  | 4,590
仕上り厚2㎝(幅1.8ｍ以上)
不陸整正工 |  |  | 粒調砕石 M-30 |  | m2 |  | 4,590
1.4m以上3.0m以下
表層(車道･路肩部) ﾌﾟﾗｲﾑｺｰﾄ PK-3 |  |  | 50mm 再生密粒度ｱｽｺﾝ(13) |  | m2 |  | 4,360
1.4m未満(仕上り厚50mm以下)
表層(歩道部) ﾌﾟﾗｲﾑｺｰﾄ PK-3 |  |  | 30mm 再生細粒度ｱｽｺﾝ(13) |  | m2 |  | 226
積込0.45m3、ﾀﾞﾝﾌﾟﾄﾗｯｸ10t車
産廃処理運搬工 As殻(掘削) |  |  | L=16.5km DID区間有 |  | m3 |  | 230
塗料白色 排水性舗装無 未供用無
区画線溶融式設置(実線 幅15㎝) |  |  | 制約無 厚1.0mm 夜間無 豪雪無 |  | ｍ |  | 340
塗料白色 排水性舗装無 未供用無
区画線溶融式設置(実線 幅30㎝) |  |  | 制約無 厚1.0mm 夜間無 豪雪無 |  | ｍ |  | 58
塗料白色 排水性舗装無 未供用無
区画線溶融式設置(実線 幅45㎝) |  |  | 制約無 厚1.0mm 夜間無 豪雪無 |  | ｍ |  | 53
塗料白色 排水性舗装無 未供用無
区画線溶融式設置(破線 幅15㎝) |  |  | 制約無 厚1.0mm 夜間無 豪雪無 |  | ｍ |  | 30
塗料白色 排水性舗装無 未供用無
区画線溶融式設置(破線 幅30㎝) |  |  | 制約無 厚1.0mm 夜間無 豪雪無 |  | ｍ |  | 15
塗料白色 排水性舗装無 未供用無
区画線溶融式設置(矢印･記号･文字 幅15㎝) |  |  | 制約無 厚1.0mm 夜間無 豪雪無 |  | ｍ |  | 170
|  | 工 事 設 計 書 |  |  |  |  | 茨城県南水道企業団
種別：
第38号明細表の2 | [10 empty] | 形状：
A9000-0000-01 | [10 empty] | 備考：
| 名称 |  |  | 規格 |  | 単位 |  | 数量 | 単価 | 金額 |  |  | 摘要
塗料黄色 排水性舗装無 未供用無
区画線溶融式設置(実線 幅15㎝) |  |  | 制約無 厚1.0mm 夜間無 豪雪無 |  | ｍ |  | 10
積込2次0.28m3、ﾀﾞﾝﾌﾟﾄﾗｯｸ2t車
小運搬工 |  |  | L=0.5km As塊 DID区域内 |  | m3 |  | 230
土中建込用 21m以上50m未満 制約無夜間無
ガードレール設置 |  |  | 路側用 Ｃ－４Ｅ |  | ｍ |  | 26.2
ラバーポール設置工 |  |  |  |  | 本 |  | 4
スクラップ |  |  | 鉄屑 |  | ｔ |  | 0.42
合 計 |  |  |  |  | 式 |  | 1
|  | 工 事 設 計 書 |  |  |  |  | 茨城県南水道企業団
種別：
第39号明細表の1 | [10 empty] | 形状：
A9000-0000-02 | [10 empty] | 備考：
| 名称 |  |  | 規格 |  | 単位 |  | 数量 | 単価 | 金額 |  |  | 摘要
舗装厚:15cm以下
舗装版切断 ｱｽﾌｧﾙﾄ舗装版 |  |  |  |  | ｍ |  | 140
0㎝超え10㎝以下
舗装版取り壊し積込工 |  |  | BH ｸﾛｰﾗ山積0.28m3排ｶﾞｽ2次 |  | m2 |  | 34
BH ｸﾛｰﾗ型 山積0.28m3排ｶﾞｽ2次
バックホウ掘削積込 |  |  |  |  | m3 |  | 39
埋戻材 発生土
管路埋戻工(機械) |  |  | BH ｸﾛｰﾗ型 山積0.28m3排ｶﾞｽ2次 排出ｶﾞｽ対策 |  | m3 |  | 26
仕上り厚 10cm 1層(幅1.8ｍ未満)
路盤工 |  |  | 再生砕石 RC-40 |  | m2 |  | 3
仕上り厚 20cm 1層(幅1.8ｍ未満)
下層路盤工 |  |  | 再生砕石 RC-40 |  | m2 |  | 16
仕上り厚 35cm 2層(幅1.8ｍ未満)
下層路盤工 |  |  | 再生砕石 RC-40 |  | m2 |  | 15
仕上り厚 15cm 1層(幅1.8ｍ未満)
上層路盤工 |  |  | 粒調砕石 M-30 |  | m2 |  | 31
再生細粒度ｱｽｺﾝ13 ﾌﾟﾗｲﾑｺｰﾄ
表層工(人力施工) |  |  | 仕上厚3cm 歩道 |  | m2･1層 |  | 3
再生密粒度ｱｽｺﾝ13 ﾌﾟﾗｲﾑｺｰﾄ
舗装工(人力施工) |  |  | 仕上厚5cm 車道及び路肩 |  | m2･1層 |  | 31
積込0.45m3、ﾀﾞﾝﾌﾟﾄﾗｯｸ10t車
残土処理運搬工 |  |  | L=4km 土砂 DID区間有、改良土 |  | m3 |  | 11
積込0.45m3、ﾀﾞﾝﾌﾟﾄﾗｯｸ10t車
産廃処理運搬工 As殻(掘削) |  |  | L=16.5km DID区間有 |  | m3 |  | 2
|  | 工 事 設 計 書 |  |  |  |  | 茨城県南水道企業団
種別：
第39号明細表の2 | [10 empty] | 形状：
A9000-0000-02 | [10 empty] | 備考：
| 名称 |  |  | 規格 |  | 単位 |  | 数量 | 単価 | 金額 |  |  | 摘要
積込0.28m3、ﾀﾞﾝﾌﾟﾄﾗｯｸ2t車
小運搬工 |  |  | L=0.5km 土砂 DID区間有、発生土 |  | m3 |  | 11
積込2次0.28m3、ﾀﾞﾝﾌﾟﾄﾗｯｸ2t車
小運搬工 |  |  | L=0.5km As塊 DID区域内 |  | m3 |  | 2
合 計 |  |  |  |  | 式 |  | 1
|  | 工 事 設 計 書 |  |  |  |  | 茨城県南水道企業団
種別：
第40号明細表 | [10 empty] | 形状：
A9000-0000-03 | [10 empty] | 備考：
| 名称 |  |  | 規格 |  | 単位 |  | 数量 | 単価 | 金額 |  |  | 摘要
列車見張り員 |  |  |  |  | 人 |  | 11
交通整理員B |  |  |  |  | 人 |  | 274
合 計 |  |  |  |  | 式 |  | 1
|  | 工 事 設 計 書 |  |  |  |  | 茨城県南水道企業団
[11 empty] | 種別： | 軽量鋼矢板・ライナープレート
第41号明細表 | [10 empty] | 形状： | Ⅱ型 H=2.0ｍ・φ2000（ｔ2.7㎜）
AA0001-0000-01 | [10 empty] | 備考：
| 名称 |  |  | 規格 |  | 単位 |  | 数量 | 単価 | 金額 |  |  | 摘要
製品12ｍ以内 距離20㎞まで
仮設材運搬（基地～現場) |  |  | 深夜早朝割増無 |  | ｔ |  | 3.533 |  |  |  |  | 軽量鋼矢板+ライナープレート
製品12ｍ以内 距離20㎞まで
仮設材運搬（現場～基地) |  |  | 深夜早朝割増無 |  | ｔ |  | 2.643 |  |  |  |  | 軽量鋼矢板
鋼矢板、H型鋼、覆工板､敷鉄板等
仮設材の積込み取卸し費 |  |  | 基地積込み→現場取卸し |  | ｔ |  | 3.533 |  |  |  |  | 軽量鋼矢板+ライナープレート
鋼矢板、H型鋼、覆工板､敷鉄板等
仮設材の積込み取卸し費 |  |  | 現場積込み→基地取卸し |  | ｔ |  | 2.643 |  |  |  |  | 軽量鋼矢板
合 計 | [6 empty] | 1
|  | 工 事 設 計 書 |  |  |  |  | 茨城県南水道企業団
種別：
第42号明細表 | [10 empty] | 形状：
AA0001-0000-02 | [10 empty] | 備考：
| 名称 |  |  | 規格 |  | 単位 |  | 数量 | 単価 | 金額 |  |  | 摘要
セルクリート充填
プラント組立解体費 |  |  |  |  | 式 |  | 1 |  |  |  |  | 単価算出比較表参照
セルクリート充填
運搬費 |  |  |  |  | 式 |  | 1 |  |  |  |  | 単価算出比較表参照
|  |  | 二重管ストレーナ工法 | [8 empty] | 追加代価11号表
注入設備据付解体工 |  |  | 2セット |  | 現場 |  | 1
合 計 | [6 empty] | 1
|  | 工 事 設 計 書 |  |  |  |  | 茨城県南水道企業団
種別：
第43号明細表 | [10 empty] | 形状：
AA0001-0000-03 | [10 empty] | 備考：
| 名称 |  |  | 規格 |  | 単位 |  | 数量 | 単価 | 金額 |  |  | 摘要
4ｔ車1台 往復
レンタル管運搬費 |  |  |  |  | 式 |  | 1
合 計 | [6 empty] | 1
|  | 工 事 設 計 書 |  |  |  |  | 茨城県南水道企業団
種別：
第44号明細表 | [10 empty] | 形状：
AA0002-0000-01 | [10 empty] | 備考：
| 名称 |  |  | 規格 |  | 単位 |  | 数量 | 単価 | 金額 |  |  | 摘要
既設管と連絡して給水車が不要
通水試験工(1日以上) |  |  | φ150以下 |  | ｍ |  | 108 |  |  |  |  | φ150
既設管と連絡して給水車が不要
通水試験工(1日以上) |  |  | φ150以下 |  | ｍ |  | 268.1 |  |  |  |  | φ100
既設管と連絡して給水車が不要
通水試験工(1日以上) |  |  | φ150以下 |  | ｍ |  | 155.1 |  |  |  |  | φ75
既設管と連絡して給水車が不要
通水試験工(1日以上) |  |  | φ150以下 |  | ｍ |  | 429.2 |  |  |  |  | φ50
セルクリート品質管理試験費 |  |  |  |  | 式 |  | 1 |  |  |  |  | 単価算出比較表参照
追加代価13号表
観測井戸工 |  |  |  |  | 式 |  | 1
水質測定（ＰＨ測定） |  |  |  |  | 回 |  | 41 |  |  |  |  | 単価算出比較表参照
合 計 | [6 empty] | 1
|  | 工 事 設 計 書 |  |  |  |  | 茨城県南水道企業団
管材費 1式当り明細表
その他資材費 1式当り明細表
布設費 1式当り明細表
布設費 1式当り明細表
土工費 1式当り明細表
土工費 1式当り明細表
管材費 1式当り明細表
管材費 1式当り明細表
その他資材費 1式当り明細表
布設費 1式当り明細表
布設費 1式当り明細表
土工費 1式当り明細表
土工費 1式当り明細表
管材費 1式当り明細表
管材費 1式当り明細表
その他資材費 1式当り明細表
布設費 1式当り明細表
布設費 1式当り明細表
土工費 1式当り明細表
土工費 1式当り明細表
管材費 1式当り明細表
管材費 1式当り明細表
その他資材費 1式当り明細表
布設費 1式当り明細表
布設費 1式当り明細表
土工費 1式当り明細表
土工費 1式当り明細表
立坑工 1式当り明細表
中込注入工 1式当り明細表
中込注入工 1式当り明細表
地盤改良工 1式当り明細表
型枠工 1式当り明細表
その他資材費 1式当り明細表
労務費 1式当り明細表
労務費 1式当り明細表
土工費 1式当り明細表
土工費 1式当り明細表
仮設管材費（レンタル） 1式当り明細表
仮設労務費（レンタル） 1式当り明細表
仮設管材費（購入品） 1式当り明細表
仮設労務費（購入品） 1式当り明細表
土工費 1式当り明細表
土工費 1式当り明細表
管材費 1式当り明細表
管材費 1式当り明細表
管材費 1式当り明細表
管材費 1式当り明細表
管材費 1式当り明細表
その他材料費 1式当り明細表
布設費 1式当り明細表
布設費 1式当り明細表
布設費 1式当り明細表
布設費 1式当り明細表
土工費 1式当り明細表
土工費 1式当り明細表
土工費 1式当り明細表
その他資材費 1式当り明細表
労務費 1式当り明細表
管材費 1式当り明細表
その他資材費 1式当り明細表
布設費 1式当り明細表
布設費 1式当り明細表
本復旧費 1式当り明細表
本復旧費 1式当り明細表
土工費 1式当り明細表
土工費 1式当り明細表
交通誘導員 1式当り明細表
仮設材運搬費 1当り明細表
重機運搬費 1当り明細表
レンタル管運搬費 1当り明細表
通水試験費・その他試験費 1当り明細表