## 表紙
県南水新工第5-34号
令和 6 年度
配水管布設替工事設計書
利根町羽根野800-43番地先～羽根野800-336番地先間
令和 年 月 日
令和 年 月 日
工 番
設
計
大
要
施工方法
施工期間
保証期間
着工期日
完成期日
受 注 者
請 負
日間
完 成 検 査 後 ２ 年 間
工 事 設 計 書
茨城県南水道企業団
金．
円
(内、消費税等相当額
円)
係員
設計審査
係長
課長補佐
課長
次長
所長
企業長
配水管布設替工事
ポリエチレン管据付工 φ75 L=147.50m
φ50 L=439.80m
鋳鉄製仕切弁設置工 N=9基
既設管撤去工事 N=1式
給水管切替工事 N=62件
消火栓設置工事 N=1基
道路本復旧工事
表層工（再生密粒度アスコンt=5㎝） A=28.00㎡

## 本工事費
[13 empty] | 工種: | 開削工事及び小口径推進工事等
| 費目 |  | 工種 |  |  | 種別 | 細 別 ／ 規 格 |  | 単位 |  | 数 量 | 単価 |  |  | 金額 |  | 摘要
直接工事費 | [8 empty] | 式 | 1
共通仮設費 | [8 empty] | 式 | 1
|  | 共通仮設費率計算額 | [6 empty] | 式 | 1
|  | 共通仮設費 積上額計 | [6 empty] | 式 | 1
[5 empty] | 技術管理費 |  |  |  | 式 | 1
[7 empty] | 通水試験費 | [8 empty] | 第24号明細表
1
純工事費 | [8 empty] | 式 | 1
|  | 現場管理費 | [6 empty] | 式 | 1
[5 empty] | 現場管理費率計算額 |  |  |  | 式 | 1
工事原価 | [8 empty] | 式 | 1
|  | 一般管理費等 | [6 empty] | 式 | 1
[5 empty] | 一般管理費率計算額 |  |  |  | 式 | 1
|  |  |  | 工 事 設 計 書 |  |  |  | 茨城県南水道企業団
[13 empty] | 工種: | 開削工事及び小口径推進工事等
| 費目 |  | 工種 |  |  | 種別 | 細 別 ／ 規 格 |  | 単位 |  | 数 量 | 単価 |  |  | 金額 |  | 摘要
工事価格 | [8 empty] | 式 | 1
消費税相当額 | [8 empty] | 式 | 1
本工事費 | [8 empty] | 式 | 1
|  |  |  | 工 事 設 計 書 |  |  |  | 茨城県南水道企業団
本工事内訳書
本工事内訳書

## 直接工事費
[12 empty] | 工種: | 開削工事及び小口径推進工事等
| 費目 |  | 工種 |  | 種別 | 細 別 ／ 規 格 |  | 単位 |  | 数 量 | 単価 |  |  | 金額 |  | 摘要
φ75配水管布設替工事
第1号明細表
|  | 管材費 | [5 empty] | 式 | 1
第2号明細表
|  | その他資材費 | [5 empty] | 式 | 1
第3号明細表
|  | 布設費 | [5 empty] | 式 | 1
第4号明細表
|  | 土工費 | [5 empty] | 式 | 1
φ50配水管布設替工事
第5号明細表
|  | 管材費 | [5 empty] | 式 | 1
第6号明細表
|  | その他資材費 | [5 empty] | 式 | 1
第7号明細表
|  | 布設費 | [5 empty] | 式 | 1
第8号明細表
|  | 土工費 | [5 empty] | 式 | 1
既設管撤去工事
第9号明細表
|  | その他資材費 | [5 empty] | 式 | 1
|  |  |  | 工 事 設 計 書 |  |  | 茨城県南水道企業団
[12 empty] | 工種: | 開削工事及び小口径推進工事等
| 費目 |  | 工種 |  | 種別 | 細 別 ／ 規 格 |  | 単位 |  | 数 量 | 単価 |  |  | 金額 |  | 摘要
第10号明細表
|  | 労務費 | [5 empty] | 式 | 1
第11号明細表
|  | 土工費 | [5 empty] | 式 | 1
給水管切替工事
第12号明細表
|  | 管材費 | [5 empty] | 式 | 1
第13号明細表
|  | その他資材費 | [5 empty] | 式 | 1
第14号明細表
|  | 布設費 | [5 empty] | 式 | 1
第15号明細表
|  | 土工費 | [5 empty] | 式 | 1
既設給水管撤去工事
第16号明細表
|  | その他資材費 | [5 empty] | 式 | 1
第17号明細表
|  | 労務費 | [5 empty] | 式 | 1
消火栓設置工事
第18号明細表
|  | 管材費 | [5 empty] | 式 | 1
|  |  |  | 工 事 設 計 書 |  |  | 茨城県南水道企業団
[12 empty] | 工種: | 開削工事及び小口径推進工事等
| 費目 |  | 工種 |  | 種別 | 細 別 ／ 規 格 |  | 単位 |  | 数 量 | 単価 |  |  | 金額 |  | 摘要
第19号明細表
|  | その他資材費 | [5 empty] | 式 | 1
第20号明細表
|  | 布設費 | [5 empty] | 式 | 1
道路本復旧工事 | [7 empty] | 式
第21号明細表
|  | 道路復旧費 | [5 empty] | 式 | 1
試掘工事 | [7 empty] | 式
第22号明細表
|  | 土工費 | [5 empty] | 式 | 1
安全費
[6 empty] | 交通誘導員 | [8 empty] | 第23号明細表
|  | 安全費 | [5 empty] | 式 | 1
直接工事費計
|  |  |  | 工 事 設 計 書 |  |  | 茨城県南水道企業団
直接工事費内訳書
直接工事費内訳書
直接工事費内訳書

## 明細表
種別：
第1号明細表の1 | [10 empty] | 形状：
備考：
| 名称 |  |  | 規格 |  | 単位 |  | 数量 | 単価 | 金額 |  |  | 摘要
県南水道承認品
EF受口付配水用ﾎﾟﾘｴﾁﾚﾝ管 |  |  | φ75×5000 |  | 本 |  | 21
県南水道承認品
配水用ﾎﾟﾘｴﾁﾚﾝ管 |  |  | φ75×5000 |  | 本 |  | 8
県南水道承認品
EF曲管 45°両受 |  |  | φ75 |  | 個 |  | 9
県南水道承認品
EF曲管45°片受 |  |  | φ75 |  | 個 |  | 1
県南水道承認品
EF曲管90°片受 |  |  | φ50 |  | 個 |  | 1
県南水道承認品
EFｿｹｯﾄ |  |  | φ75 |  | 個 |  | 4
県南水道承認品
EFﾁｰｽﾞ両受 |  |  | φ75×50 |  | 個 |  | 10
県南水道承認品
EFｷｬｯﾌﾟ |  |  | φ75 |  | 個 |  | 3
県南水道承認品
EFﾌﾗﾝｼﾞ F×EF受口 |  |  | φ75(GF) SUS製 |  | 個 |  | 1
県南水道承認品
PEｿﾌﾄｼｰﾙ仕切弁 挿口 |  |  | φ75 |  | 基 |  | 1
県南水道承認品
PVｿﾌﾄｼｰﾙ仕切弁(右開) |  |  | φ50 排泥用(利根) ﾒｶ式 ｺｱ無 |  | 基 |  | 2
県南水道承認品
PCｼﾞｮｲﾝﾄ |  |  | φ75 ﾒｶ式 ｺｱ無 |  | 個 |  | 1
|  | 工 事 設 計 書 |  |  |  |  | 茨城県南水道企業団
種別：
第1号明細表の2 | [10 empty] | 形状：
備考：
| 名称 |  |  | 規格 |  | 単位 |  | 数量 | 単価 | 金額 |  |  | 摘要
県南水道承認品
HIVP-TS |  |  | φ50×4000 |  | 本 |  | 1
県南水道承認品
HIVP-TS形 90°ｴﾙﾎﾞ |  |  | φ50 |  | 個 |  | 2
県南水道承認品
ﾌﾗﾝｼﾞ接合材 |  |  | φ75 GF7.5K（B･N･P･座金） |  | 組 |  | 1
県南水道承認品
フランジサポート（7.5K) |  |  | φ75(材料・工事費含む) |  | 個 |  | 2
合 計 |  |  |  |  | 式 |  | 1
|  | 工 事 設 計 書 |  |  |  |  | 茨城県南水道企業団
種別：
第2号明細表 | [10 empty] | 形状：
備考：
| 名称 |  |  | 規格 |  | 単位 |  | 数量 | 単価 | 金額 |  |  | 摘要
県南水道承認品
ｿﾌﾄｼ-ﾙ弁基礎板 |  |  | 400×400×60(有筋) |  | 枚 |  | 3
県南水道承認品
県南型制水弁筐B |  |  | VUφ200 H300（座台2ケ含） |  | 組 |  | 2
県南水道承認品
県南型ﾋﾞﾆｰﾙ制水弁筐A |  |  | VPφ150 H800(座台含) |  | 組 |  | 2
県南水道承認品
県南型ﾋﾞﾆｰﾙ制水弁筐C |  |  | 宅内用 H800(座台含) |  | 組 |  | 2
県南水道承認品
管明示ﾃｰﾌﾟ HPPEφ75 |  |  | PE W30 名前入2段 |  | ｍ |  | 147.5
県南水道承認品
管明示ﾃｰﾌﾟ HPPEφ50 |  |  | PE W30 名前入2段 |  | ｍ |  | 0.5
県南水道承認品
管明示ﾃｰﾌﾟ HIVPφ50 |  |  | PE W30 名前入2段 |  | ｍ |  | 2.4
県南水道承認品
管明示ｼｰﾄ |  |  | ｱﾙﾐｴｺﾏｰｸ W150 名前入 |  | ｍ |  | 147.1
合 計 |  |  |  |  | 式 |  | 1
|  | 工 事 設 計 書 |  |  |  |  | 茨城県南水道企業団
種別：
第3号明細表の1 | [10 empty] | 形状：
備考：
| 名称 |  |  | 規格 |  | 単位 |  | 数量 | 単価 | 金額 |  |  | 摘要
φ75㎜
ﾎﾟﾘｴﾁﾚﾝ管据付工 |  |  |  |  | ｍ |  | 147.5
φ50㎜
ﾎﾟﾘｴﾁﾚﾝ管据付工 |  |  |  |  | ｍ |  | 0.5
φ75
ﾎﾟﾘｴﾁﾚﾝ管切断工 |  |  |  |  | 口 |  | 27
φ75㎜ 融着(EF)継手･両受
ﾎﾟﾘｴﾁﾚﾝ管継手工 |  |  |  |  | 口 |  | 46
φ75㎜ 融着(EF)継手･片受
ﾎﾟﾘｴﾁﾚﾝ管継手工 |  |  |  |  | 口 |  | 26
φ50㎜ 融着(EF)継手･片受
ﾎﾟﾘｴﾁﾚﾝ管継手工 |  |  |  |  | 口 |  | 1
7.5Ｋ 75㎜（80）
ﾌﾗﾝｼﾞ継手工 |  |  |  |  | 口 |  | 1
ﾌﾗﾝｼﾞ 7.5K 呼び径75㎜
鋳鉄管継手取外し工 |  |  |  |  | 口 |  | 1
φ50㎜
硬質塩化ﾋﾞﾆﾙ管据付工 |  |  |  |  | ｍ |  | 2.4
φ50
硬質塩化ﾋﾞﾆﾙ管切断工 |  |  |  |  | 口 |  | 4
φ50㎜
ＴＳ継手工 |  |  |  |  | 口 |  | 4
φ75
異種管継手工(HPPE) |  |  |  |  | 口 |  | 1
|  | 工 事 設 計 書 |  |  |  |  | 茨城県南水道企業団
種別：
第3号明細表の2 | [10 empty] | 形状：
備考：
| 名称 |  |  | 規格 |  | 単位 |  | 数量 | 単価 | 金額 |  |  | 摘要
φ50
異種管継手工(HPPE) |  |  |  |  | 口 |  | 2
φ75
異種管継手工(DIP) |  |  |  |  | 口 |  | 1
φ50
異種管継手工(VP) |  |  |  |  | 口 |  | 2
K形(特殊押輪3DkN) 呼び径75㎜
鋳鉄管継手取外し工 |  |  | 割増30％ |  | 口 |  | 1
φ75㎜ たて型
鋳鉄製仕切弁設置工（機械） |  |  |  |  | 基 |  | 1
φ50㎜ たて型
鋳鉄製仕切弁設置工（機械） |  |  |  |  | 基 |  | 2
人力･ﾈｼﾞ弁式筐
制水弁筐設置工 |  |  | 県南型1～7号 |  | 箇所 |  | 6
φ75
管明示ﾃｰﾌﾟ工(ﾎﾟﾘｴﾁﾚﾝ管) |  |  | 胴巻4箇所 天端明示無し |  | ｍ |  | 147.5
φ50
管明示ﾃｰﾌﾟ工(ﾎﾟﾘｴﾁﾚﾝ管) |  |  | 胴巻4箇所 天端明示無し |  | ｍ |  | 0.5
φ50以下
管明示ﾃｰﾌﾟ工(硬質塩化ﾋﾞﾆﾙ管) |  |  | 胴巻3箇所 天端明示無し |  | ｍ |  | 2.4
管明示ｼｰﾄ工 |  |  |  |  | ｍ |  | 147.1
75㎜ 粘着ﾃｰﾌﾟ
溶剤浸透防護ｽﾘｰﾌﾞ被覆工 |  |  |  |  | ｍ |  | 147.1
|  | 工 事 設 計 書 |  |  |  |  | 茨城県南水道企業団
種別：
第3号明細表の3 | [10 empty] | 形状：
備考：
| 名称 |  |  | 規格 |  | 単位 |  | 数量 | 単価 | 金額 |  |  | 摘要
50㎜ 粘着ﾃｰﾌﾟ
溶剤浸透防護ｽﾘｰﾌﾞ被覆工 |  |  |  |  | ｍ |  | 0.8
ｼﾞｮｲﾝﾄ φ75㎜
塩化ﾋﾞﾆﾙ管用鋳鉄異形管被覆工 |  |  |  |  | 箇所 |  | 1
ｼﾞｮｲﾝﾄ φ50㎜
塩化ﾋﾞﾆﾙ管用鋳鉄異形管被覆工 |  |  |  |  | 箇所 |  | 1
合 計 |  |  |  |  | 式 |  | 1
|  | 工 事 設 計 書 |  |  |  |  | 茨城県南水道企業団
種別：
第4号明細表 | [10 empty] | 形状：
備考：
| 名称 |  |  | 規格 |  | 単位 |  | 数量 | 単価 | 金額 |  |  | 摘要
舗装厚:15cm以下
舗装版切断 ｱｽﾌｧﾙﾄ舗装版 |  |  |  |  | ｍ |  | 300
0㎝超え10㎝以下
舗装版取り壊し積込工 |  |  | BH ｸﾛｰﾗ山積0.28m3排ｶﾞｽ2次 |  | m2 |  | 90
BH ｸﾛｰﾗ型 山積0.28m3排ｶﾞｽ2次
バックホウ掘削積込 |  |  |  |  | m3 |  | 75
埋戻材 改良土
管路埋戻工(機械) |  |  | BH ｸﾛｰﾗ型 山積0.28m3排ｶﾞｽ2次 排出ｶﾞｽ対策 |  | m3 |  | 29
仕上り厚 35cm 2層(幅1.8ｍ未満)
下層路盤工 |  |  | 再生砕石 RC-40 |  | m2 |  | 90
仕上り厚 15cm 1層(幅1.8ｍ未満)
上層路盤工 |  |  | 粒調砕石 M-30 |  | m2 |  | 90
再生粗粒度ｱｽｺﾝ20 ﾌﾟﾗｲﾑｺｰﾄ
表層工(人力施工) |  |  | 仕上厚5cm 車道及び路肩 |  | m2･1層 |  | 90
積込0.45m3、ﾀﾞﾝﾌﾟﾄﾗｯｸ10t車
残土処理運搬工 |  |  | L=12km 土砂 DID区間有、改良土 |  | m3 |  | 75
積込0.45m3、ﾀﾞﾝﾌﾟﾄﾗｯｸ10t車
産廃処理運搬工 As殻(掘削) |  |  | L=27km DID区間有 |  | m3 |  | 5
積込2次0.28m3、ﾀﾞﾝﾌﾟﾄﾗｯｸ2t車
小運搬工 |  |  | L=0.5km 土砂 DID区域内 |  | m3 |  | 75
積込2次0.28m3、ﾀﾞﾝﾌﾟﾄﾗｯｸ2t車
小運搬工 |  |  | L=0.5km As塊 DID区域内 |  | m3 |  | 5
合 計 |  |  |  |  | 式 |  | 1
|  | 工 事 設 計 書 |  |  |  |  | 茨城県南水道企業団
種別：
第5号明細表 | [10 empty] | 形状：
備考：
| 名称 |  |  | 規格 |  | 単位 |  | 数量 | 単価 | 金額 |  |  | 摘要
県南水道承認品
EF受口付配水用ﾎﾟﾘｴﾁﾚﾝ管 |  |  | φ50×5000 |  | 本 |  | 86
県南水道承認品
配水用ﾎﾟﾘｴﾁﾚﾝ管 |  |  | φ50×5000 |  | 本 |  | 2
県南水道承認品
EF曲管 45°両受 |  |  | φ50 |  | 個 |  | 1
県南水道承認品
EF曲管45°片受 |  |  | φ50 |  | 個 |  | 1
県南水道承認品
EFｿｹｯﾄ |  |  | φ50 |  | 個 |  | 18
県南水道承認品
PEｿﾌﾄｼｰﾙ仕切弁(右開)挿口 |  |  | φ50 |  | 基 |  | 6
合 計 |  |  |  |  | 式 |  | 1
|  | 工 事 設 計 書 |  |  |  |  | 茨城県南水道企業団
種別：
第6号明細表 | [10 empty] | 形状：
備考：
| 名称 |  |  | 規格 |  | 単位 |  | 数量 | 単価 | 金額 |  |  | 摘要
県南水道承認品
ｿﾌﾄｼ-ﾙ弁基礎板 |  |  | 400×400×60(有筋) |  | 枚 |  | 6
県南水道承認品
県南型ﾋﾞﾆｰﾙ制水弁筐A |  |  | VPφ150 H800(座台含) |  | 組 |  | 6
県南水道承認品
管明示ﾃｰﾌﾟ HPPEφ50 |  |  | PE W30 名前入2段 |  | ｍ |  | 439.3
県南水道承認品
管明示ｼｰﾄ |  |  | ｱﾙﾐｴｺﾏｰｸ W150 名前入 |  | ｍ |  | 443.4
合 計 |  |  |  |  | 式 |  | 1
|  | 工 事 設 計 書 |  |  |  |  | 茨城県南水道企業団
種別：
第7号明細表 | [10 empty] | 形状：
備考：
| 名称 |  |  | 規格 |  | 単位 |  | 数量 | 単価 | 金額 |  |  | 摘要
φ50㎜
ﾎﾟﾘｴﾁﾚﾝ管据付工 |  |  |  |  | ｍ |  | 439.3
φ50
ﾎﾟﾘｴﾁﾚﾝ管切断工 |  |  |  |  | 口 |  | 18
φ50㎜ 融着(EF)継手･両受
ﾎﾟﾘｴﾁﾚﾝ管継手工 |  |  |  |  | 口 |  | 40
φ50㎜ 融着(EF)継手･片受
ﾎﾟﾘｴﾁﾚﾝ管継手工 |  |  |  |  | 口 |  | 86
φ50㎜ たて型
鋳鉄製仕切弁設置工（機械） |  |  |  |  | 基 |  | 6
人力･ﾈｼﾞ弁式筐
制水弁筐設置工 |  |  | 県南型1～7号 |  | 箇所 |  | 6
φ50
管明示ﾃｰﾌﾟ工(ﾎﾟﾘｴﾁﾚﾝ管) |  |  | 胴巻4箇所 天端明示無し |  | ｍ |  | 439.3
管明示ｼｰﾄ工 |  |  |  |  | ｍ |  | 443.4
50㎜ 粘着ﾃｰﾌﾟ
溶剤浸透防護ｽﾘｰﾌﾞ被覆工 |  |  |  |  | ｍ |  | 443.4
合 計 |  |  |  |  | 式 |  | 1
|  | 工 事 設 計 書 |  |  |  |  | 茨城県南水道企業団
種別：
第8号明細表 | [10 empty] | 形状：
備考：
| 名称 |  |  | 規格 |  | 単位 |  | 数量 | 単価 | 金額 |  |  | 摘要
舗装厚:15cm以下
舗装版切断 ｱｽﾌｧﾙﾄ舗装版 |  |  |  |  | ｍ |  | 890
0㎝超え10㎝以下
舗装版取り壊し積込工 |  |  | BH ｸﾛｰﾗ山積0.28m3排ｶﾞｽ2次 |  | m2 |  | 266
BH ｸﾛｰﾗ型 山積0.28m3排ｶﾞｽ2次
バックホウ掘削積込 |  |  |  |  | m3 |  | 220
埋戻材 改良土
管路埋戻工(機械) |  |  | BH ｸﾛｰﾗ型 山積0.28m3排ｶﾞｽ2次 排出ｶﾞｽ対策 |  | m3 |  | 82
仕上り厚 35cm 2層(幅1.8ｍ未満)
下層路盤工 |  |  | 再生砕石 RC-40 |  | m2 |  | 266
仕上り厚 15cm 1層(幅1.8ｍ未満)
上層路盤工 |  |  | 粒調砕石 M-30 |  | m2 |  | 266
再生粗粒度ｱｽｺﾝ20 ﾌﾟﾗｲﾑｺｰﾄ
表層工(人力施工) |  |  | 仕上厚5cm 車道及び路肩 |  | m2･1層 |  | 266
積込0.45m3、ﾀﾞﾝﾌﾟﾄﾗｯｸ10t車
残土処理運搬工 |  |  | L=12km 土砂 DID区間有、改良土 |  | m3 |  | 220
積込0.45m3、ﾀﾞﾝﾌﾟﾄﾗｯｸ10t車
産廃処理運搬工 As殻(掘削) |  |  | L=27km DID区間有 |  | m3 |  | 13
積込2次0.28m3、ﾀﾞﾝﾌﾟﾄﾗｯｸ2t車
小運搬工 |  |  | L=0.5km 土砂 DID区域内 |  | m3 |  | 220
積込2次0.28m3、ﾀﾞﾝﾌﾟﾄﾗｯｸ2t車
小運搬工 |  |  | L=0.5km As塊 DID区域内 |  | m3 |  | 13
合 計 |  |  |  |  | 式 |  | 1
|  | 工 事 設 計 書 |  |  |  |  | 茨城県南水道企業団
種別：
第9号明細表 | [10 empty] | 形状：
備考：
| 名称 |  |  | 規格 |  | 単位 |  | 数量 | 単価 | 金額 |  |  | 摘要
スクラップ |  |  | 鉄屑 |  | ｔ |  | 0.01
合 計 |  |  |  |  | 式 |  | 1
|  | 工 事 設 計 書 |  |  |  |  | 茨城県南水道企業団
種別：
第10号明細表 | [10 empty] | 形状：
備考：
| 名称 |  |  | 規格 |  | 単位 |  | 数量 | 単価 | 金額 |  |  | 摘要
呼び径75㎜以下
鋳鉄管撤去工(機械) |  |  |  |  | ｍ |  | 0.7
φ75(65)㎜
硬質塩化ﾋﾞﾆﾙ管撤去工 |  |  |  |  | ｍ |  | 142.3
φ50㎜
硬質塩化ﾋﾞﾆﾙ管撤去工 |  |  |  |  | ｍ |  | 451.8
φ75
硬質塩化ﾋﾞﾆﾙ管切断工(撤去時) |  |  |  |  | 口 |  | 24
φ50
硬質塩化ﾋﾞﾆﾙ管切断工(撤去時) |  |  |  |  | 口 |  | 75
Ａ形1号 底版を使用する
ねじ式弁筺撤去 |  |  |  |  | 箇所 |  | 17
合 計 |  |  |  |  | 式 |  | 1
|  | 工 事 設 計 書 |  |  |  |  | 茨城県南水道企業団
種別：
第11号明細表 | [10 empty] | 形状：
備考：
| 名称 |  |  | 規格 |  | 単位 |  | 数量 | 単価 | 金額 |  |  | 摘要
舗装厚:15cm以下
舗装版切断 ｱｽﾌｧﾙﾄ舗装版 |  |  |  |  | ｍ |  | 1,190
0㎝超え10㎝以下
舗装版取り壊し積込工 |  |  | BH ｸﾛｰﾗ山積0.28m3排ｶﾞｽ2次 |  | m2 |  | 357
BH ｸﾛｰﾗ型 山積0.28m3排ｶﾞｽ2次
バックホウ掘削積込 |  |  |  |  | m3 |  | 430
埋戻材 発生土
管路埋戻工(機械) |  |  | BH ｸﾛｰﾗ型 山積0.28m3排ｶﾞｽ2次 排出ｶﾞｽ対策 |  | m3 |  | 260
仕上り厚 35cm 2層(幅1.8ｍ未満)
下層路盤工 |  |  | 再生砕石 RC-40 |  | m2 |  | 357
仕上り厚 15cm 1層(幅1.8ｍ未満)
上層路盤工 |  |  | 粒調砕石 M-30 |  | m2 |  | 357
再生粗粒度ｱｽｺﾝ20 ﾌﾟﾗｲﾑｺｰﾄ
表層工(人力施工) |  |  | 仕上厚5cm 車道及び路肩 |  | m2･1層 |  | 357
積込0.45m3、ﾀﾞﾝﾌﾟﾄﾗｯｸ10t車
残土処理運搬工 |  |  | L=12km 土砂 DID区間有、改良土 |  | m3 |  | 150
積込0.45m3、ﾀﾞﾝﾌﾟﾄﾗｯｸ10t車
産廃処理運搬工 As殻(掘削) |  |  | L=27km DID区間有 |  | m3 |  | 18
積込2次0.28m3、ﾀﾞﾝﾌﾟﾄﾗｯｸ2t車
小運搬工 |  |  | L=0.5km 土砂 DID区域内 |  | m3 |  | 150
積込2次0.28m3、ﾀﾞﾝﾌﾟﾄﾗｯｸ2t車
小運搬工 |  |  | L=0.5km As塊 DID区域内 |  | m3 |  | 18
合 計 |  |  |  |  | 式 |  | 1
|  | 工 事 設 計 書 |  |  |  |  | 茨城県南水道企業団
種別：
第12号明細表 | [10 empty] | 形状：
備考：
| 名称 |  |  | 規格 |  | 単位 |  | 数量 | 単価 | 金額 |  |  | 摘要
県南水道承認品
ｻﾄﾞﾙ分水栓-HPPE |  |  | φ50×20 (分止水回転型・ﾒﾀﾙP 1ケ付) |  | 個 |  | 62
県南水道承認品
水道用ﾎﾟﾘｴﾁﾚﾝ二層管（PEP) |  |  | φ20（溶剤浸透防止被覆管） |  | ｍ |  | 208.6
県南水道承認品
HIVP-TS |  |  | φ20×4000 |  | 本 |  | 8
県南水道承認品
PEP継手 90°ﾍﾞﾝﾄﾞ |  |  | φ20 ｺｱ一体型 止水用・ﾒﾀﾙP |  | 個 |  | 60
県南水道承認品
PEP継手 ｿｹｯﾄ |  |  | φ20 ｺｱ一体型 |  | 個 |  | 1
県南水道承認品
ｴﾗｽJ |  |  | φ20 |  | 個 |  | 60
県南水道承認品
止水栓 |  |  | φ20 （ｼｰﾘﾝｸﾞ型） |  | 個 |  | 60
県南水道承認品
HIVP-TS形 90°ｴﾙﾎﾞ |  |  | φ20 |  | 個 |  | 66
県南水道承認品
HIVP-TS形 ｿｹｯﾄ |  |  | φ20 |  | 個 |  | 60
県南水道承認品
ﾒｰﾀﾕﾆｵﾝ |  |  | φ20 |  | 個 |  | 33
合 計 |  |  |  |  | 式 |  | 1
|  | 工 事 設 計 書 |  |  |  |  | 茨城県南水道企業団
種別：
第13号明細表 | [10 empty] | 形状：
備考：
| 名称 |  |  | 規格 |  | 単位 |  | 数量 | 単価 | 金額 |  |  | 摘要
県南水道承認品
止水栓筐 |  |  | φ100×H450 |  | 組 |  | 60
県南水道承認品
埋設標示鋲 |  |  | φ14.8 白字 盤付(SUS316) 材工含 |  | 組 |  | 60
県南水道承認品
管明示ｼｰﾄ |  |  | ｱﾙﾐｴｺﾏｰｸ W150 名前入 |  | ｍ |  | 165.2
合 計 |  |  |  |  | 式 |  | 1
|  | 工 事 設 計 書 |  |  |  |  | 茨城県南水道企業団
種別：
第14号明細表 | [10 empty] | 形状：
備考：
| 名称 |  |  | 規格 |  | 単位 |  | 数量 | 単価 | 金額 |  |  | 摘要
配管呼び径φ20
分水栓建込工 |  |  | 本管呼び径ﾎﾟﾘｴﾁﾚﾝ管φ50 |  | 箇所 |  | 62
φ20㎜
ﾎﾟﾘｴﾁﾚﾝ管据付工 |  |  |  |  | ｍ |  | 208.6
φ20㎜
ﾎﾟﾘｴﾁﾚﾝ管継手工 |  |  |  |  | 口 |  | 62
φ20㎜
硬質塩化ﾋﾞﾆﾙ管据付工 |  |  |  |  | ｍ |  | 31.5
φ20㎜
ＴＳ継手工 |  |  |  |  | 口 |  | 252
ねじ込み接合 φ20㎜
小口径鋼管継手工 |  |  |  |  | 口 |  | 33
φ20
ﾎﾟﾘｴﾁﾚﾝ管切断工 |  |  |  |  | 口 |  | 62
φ20
硬質塩化ﾋﾞﾆﾙ管切断工 |  |  |  |  | 口 |  | 126
φ20 ＰＰ用
止水栓取付工 |  |  | 止水栓筐取付含む |  | 箇所 |  | 60
管明示ｼｰﾄ工 |  |  |  |  | ｍ |  | 165.2
合 計 |  |  |  |  | 式 |  | 1
|  | 工 事 設 計 書 |  |  |  |  | 茨城県南水道企業団
種別：
第15号明細表の1 | [10 empty] | 形状：
備考：
| 名称 |  |  | 規格 |  | 単位 |  | 数量 | 単価 | 金額 |  |  | 摘要
舗装厚:15cm以下
舗装版切断 ｱｽﾌｧﾙﾄ舗装版 |  |  |  |  | ｍ |  | 330
舗装厚:15cm以下
舗装版切断 ｺﾝｸﾘｰﾄ舗装版 |  |  |  |  | ｍ |  | 48
0㎝超え10㎝以下
舗装版取り壊し積込工 |  |  | BH ｸﾛｰﾗ山積0.28m3排ｶﾞｽ2次 |  | m2 |  | 99
無筋構造物 時間制約無 夜間無
構造物とりこわし工 |  |  | 人力施工 対策無 |  | m3 |  | 1
BH ｸﾛｰﾗ型 山積0.28m3排ｶﾞｽ2次
バックホウ掘削積込 |  |  |  |  | m3 |  | 74
現場制約あり
床掘り 土砂 |  |  |  |  | m3 |  | 47
埋戻材 改良土
管路埋戻工(機械) |  |  | BH ｸﾛｰﾗ型 山積0.28m3排ｶﾞｽ2次 排出ｶﾞｽ対策 |  | m3 |  | 25
発生土
人力埋戻工 |  |  | ﾀﾝﾊﾟ締固有り |  | m3 |  | 46
仕上り厚 10cm 1層(幅1.8ｍ未満)
路盤工 |  |  | 再生砕石 RC-40 |  | m2 |  | 10
仕上り厚 35cm 2層(幅1.8ｍ未満)
下層路盤工 |  |  | 再生砕石 RC-40 |  | m2 |  | 99
仕上り厚 15cm 1層(幅1.8ｍ未満)
上層路盤工 |  |  | 粒調砕石 M-30 |  | m2 |  | 99
再生粗粒度ｱｽｺﾝ20 ﾌﾟﾗｲﾑｺｰﾄ
表層工(人力施工) |  |  | 仕上厚5cm 車道及び路肩 |  | m2･1層 |  | 99
|  | 工 事 設 計 書 |  |  |  |  | 茨城県南水道企業団
種別：
第15号明細表の2 | [10 empty] | 形状：
備考：
| 名称 |  |  | 規格 |  | 単位 |  | 数量 | 単価 | 金額 |  |  | 摘要
無筋構造物 人力施工
コンクリート舗装工 |  |  | ｔ＝10ｃｍ |  | ｍ2 |  | 1
タイル舗装工 |  |  |  |  | ｍ2 |  | 1
積込0.45m3、ﾀﾞﾝﾌﾟﾄﾗｯｸ10t車
残土処理運搬工 |  |  | L=12km 土砂 DID区間有、改良土 |  | m3 |  | 70
積込0.45m3、ﾀﾞﾝﾌﾟﾄﾗｯｸ10t車
産廃処理運搬工 As殻(掘削) |  |  | L=27km DID区間有 |  | m3 |  | 5
積込0.45m3、ﾀﾞﾝﾌﾟﾄﾗｯｸ10t車
産廃処理運搬工 Co殻(無筋) |  |  | L=27km DID区間有 |  | m3 |  | 1
積込2次0.28m3、ﾀﾞﾝﾌﾟﾄﾗｯｸ2t車
小運搬工 |  |  | L=0.5km 土砂 DID区域内 |  | m3 |  | 70
積込2次0.28m3、ﾀﾞﾝﾌﾟﾄﾗｯｸ2t車
小運搬工 |  |  | L=0.5km As塊 DID区域内 |  | m3 |  | 5
積込2次0.28m3、ﾀﾞﾝﾌﾟﾄﾗｯｸ2t車
小運搬工 |  |  | L=0.5km Co塊(無筋) DID区域内 |  | m3 |  | 1
合 計 |  |  |  |  | 式 |  | 1
|  | 工 事 設 計 書 |  |  |  |  | 茨城県南水道企業団
種別：
第16号明細表 | [10 empty] | 形状：
備考：
| 名称 |  |  | 規格 |  | 単位 |  | 数量 | 単価 | 金額 |  |  | 摘要
スクラップ |  |  | 鉛管 |  | ｋｇ |  | 30
合 計 |  |  |  |  | 式 |  | 1
|  | 工 事 設 計 書 |  |  |  |  | 茨城県南水道企業団
種別：
第17号明細表 | [10 empty] | 形状：
備考：
| 名称 |  |  | 規格 |  | 単位 |  | 数量 | 単価 | 金額 |  |  | 摘要
φ20㎜
硬質塩化ﾋﾞﾆﾙ管撤去工 |  |  | (運搬・処分費含む) |  | ｍ |  | 275
φ20㎜
ﾎﾟﾘｴﾁﾚﾝ管撤去工 |  |  |  |  | ｍ |  | 17
鉛管撤去工 |  |  | φ20 |  | ｍ |  | 10
合 計 |  |  |  |  | 式 |  | 1
|  | 工 事 設 計 書 |  |  |  |  | 茨城県南水道企業団
種別：
第18号明細表 | [10 empty] | 形状：
備考：
| 名称 |  |  | 規格 |  | 単位 |  | 数量 | 単価 | 金額 |  |  | 摘要
県南水道承認品
地下式単口消火栓 |  |  | φ75 BR型 排気弁付 |  | 基 |  | 1
県南水道承認品
補修弁 L形ﾚﾊﾞｰ消火栓用 |  |  | φ75×H150 (砲金製) |  | 基 |  | 1
県南水道承認品
PE挿し口付渦巻式T字管 |  |  | φ75×φ75(GF)(消火栓用) |  | 個 |  | 1
県南水道承認品
ﾌﾗﾝｼﾞ接合材 |  |  | φ75 焼付防止ﾎﾞﾙﾄ・ﾅｯﾄ・座金 |  | 組 |  | 1
県南水道承認品
ﾌﾗﾝｼﾞ接合材 |  |  | φ75 RF7.5K（B･N･P･座金） |  | 組 |  | 1
合 計 |  |  |  |  | 式 |  | 1
|  | 工 事 設 計 書 |  |  |  |  | 茨城県南水道企業団
種別：
第19号明細表 | [10 empty] | 形状：
備考：
| 名称 |  |  | 規格 |  | 単位 |  | 数量 | 単価 | 金額 |  |  | 摘要
県南水道承認品
消火栓鉄蓋 |  |  | ﾃﾞｻﾞｲﾝ鉄蓋(承認品) |  | 枚 |  | 1
県南水道承認品
ﾎﾞｯｸｽ桝 上部 |  |  | 承認品 H200 |  | 個 |  | 1
県南水道承認品
ﾎﾞｯｸｽ桝 下部 |  |  | 承認品 H300 |  | 個 |  | 1
県南水道承認品
床板 |  |  | H40 |  | 枚 |  | 1
県南水道承認品
ｿﾌﾄｼ-ﾙ弁基礎板 |  |  | 400×400×60(有筋) |  | 枚 |  | 1
合 計 |  |  |  |  | 式 |  | 1
|  | 工 事 設 計 書 |  |  |  |  | 茨城県南水道企業団
種別：
第20号明細表の1 | [10 empty] | 形状：
備考：
| 名称 |  |  | 規格 |  | 単位 |  | 数量 | 単価 | 金額 |  |  | 摘要
地下式 単口
消火栓設置工(機械) |  |  |  |  | 箇所 |  | 1
7.5Ｋ 75㎜（80）
ﾌﾗﾝｼﾞ継手工 |  |  |  |  | 口 |  | 1
円形4号 600㎜
鉄蓋設置 |  |  | 無収縮ﾓﾙﾀﾙ計上しない |  | 個 |  | 1
4号 上部壁 H=200mm
ﾚｼﾞﾝｺﾝｸﾘｰﾄ製ﾎﾞｯｸｽ設置(円形) |  |  |  |  | 個 |  | 1
4号 下部壁 H=300mm
ﾚｼﾞﾝｺﾝｸﾘｰﾄ製ﾎﾞｯｸｽ設置(円形) |  |  |  |  | 個 |  | 1
4号 底版 H=40mm
ﾚｼﾞﾝｺﾝｸﾘｰﾄ製ﾎﾞｯｸｽ設置(円形) |  |  |  |  | 個 |  | 1
地下式 単口
消火栓撤去工(機械) |  |  |  |  | 箇所 |  | 1
円形4号 600㎜
鉄蓋撤去 |  |  |  |  | 個 |  | 1
4号 上部壁 H=200mm
ﾚｼﾞﾝｺﾝｸﾘｰﾄ製ﾎﾞｯｸｽ撤去(円形) |  |  |  |  | 個 |  | 1
4号 中部壁 H=300mm
ﾚｼﾞﾝｺﾝｸﾘｰﾄ製ﾎﾞｯｸｽ撤去(円形) |  |  |  |  | 個 |  | 1
4号 下部壁 H=200mm
ﾚｼﾞﾝｺﾝｸﾘｰﾄ製ﾎﾞｯｸｽ撤去(円形) |  |  |  |  | 個 |  | 1
4号 底版 H=40mm
ﾚｼﾞﾝｺﾝｸﾘｰﾄ製ﾎﾞｯｸｽ撤去(円形) |  |  |  |  | 個 |  | 1
|  | 工 事 設 計 書 |  |  |  |  | 茨城県南水道企業団
種別：
第20号明細表の2 | [10 empty] | 形状：
備考：
| 名称 |  |  | 規格 |  | 単位 |  | 数量 | 単価 | 金額 |  |  | 摘要
合 計 |  |  |  |  | 式 |  | 1
|  | 工 事 設 計 書 |  |  |  |  | 茨城県南水道企業団
種別：
第21号明細表 | [10 empty] | 形状：
備考：
| 名称 |  |  | 規格 |  | 単位 |  | 数量 | 単価 | 金額 |  |  | 摘要
舗装厚:15cm以下
舗装版切断 ｱｽﾌｧﾙﾄ舗装版 |  |  |  |  | ｍ |  | 11
0㎝超え10㎝以下
舗装版取り壊し積込工 |  |  | BH ｸﾛｰﾗ山積0.28m3排ｶﾞｽ2次 |  | m2 |  | 28
仕上り厚2㎝(幅1.8ｍ以上)
不陸整正工 |  |  | 粒調砕石 M-30 |  | m2 |  | 28
3.0m超
表層(車道･路肩部) ﾌﾟﾗｲﾑｺｰﾄ PK-3 |  |  | 50mm 密粒度ｱｽｺﾝ(13) |  | m2 |  | 28
塗料白色 排水性舗装無 未供用無
区画線溶融式設置(矢印･記号･文字 幅15㎝) |  |  | 制約無 厚1.0mm 夜間無 豪雪無 |  | ｍ |  | 15
積込0.45m3、ﾀﾞﾝﾌﾟﾄﾗｯｸ10t車
産廃処理運搬工 As殻(掘削) |  |  | L=27km DID区間有 |  | m3 |  | 1
積込2次0.28m3、ﾀﾞﾝﾌﾟﾄﾗｯｸ2t車
小運搬工 |  |  | L=0.5km As塊 DID区域内 |  | m3 |  | 1
合 計 |  |  |  |  | 式 |  | 1
|  | 工 事 設 計 書 |  |  |  |  | 茨城県南水道企業団
種別：
第22号明細表 | [10 empty] | 形状：
備考：
| 名称 |  |  | 規格 |  | 単位 |  | 数量 | 単価 | 金額 |  |  | 摘要
舗装厚:15cm以下
舗装版切断 ｱｽﾌｧﾙﾄ舗装版 |  |  |  |  | ｍ |  | 48
0㎝超え10㎝以下
舗装版取り壊し積込工 |  |  | BH ｸﾛｰﾗ山積0.28m3排ｶﾞｽ2次 |  | m2 |  | 12
BH ｸﾛｰﾗ型 山積0.28m3排ｶﾞｽ2次
バックホウ掘削積込 |  |  |  |  | m3 |  | 14
埋戻材 発生土
管路埋戻工(機械) |  |  | BH ｸﾛｰﾗ型 山積0.28m3排ｶﾞｽ2次 排出ｶﾞｽ対策 |  | m3 |  | 8
仕上り厚 35cm 2層(幅1.8ｍ未満)
下層路盤工 |  |  | 再生砕石 RC-40 |  | m2 |  | 12
仕上り厚 15cm 1層(幅1.8ｍ未満)
上層路盤工 |  |  | 粒調砕石 M-30 |  | m2 |  | 12
再生粗粒度ｱｽｺﾝ20 ﾌﾟﾗｲﾑｺｰﾄ
表層工(人力施工) |  |  | 仕上厚5cm 車道及び路肩 |  | m2･1層 |  | 12
積込0.45m3、ﾀﾞﾝﾌﾟﾄﾗｯｸ10t車
残土処理運搬工 |  |  | L=12km 土砂 DID区間有、改良土 |  | m3 |  | 5
積込0.45m3、ﾀﾞﾝﾌﾟﾄﾗｯｸ10t車
産廃処理運搬工 As殻(掘削) |  |  | L=27km DID区間有 |  | m3 |  | 0.6
積込2次0.28m3、ﾀﾞﾝﾌﾟﾄﾗｯｸ2t車
小運搬工 |  |  | L=0.5km 土砂 DID区域内 |  | m3 |  | 5
積込2次0.28m3、ﾀﾞﾝﾌﾟﾄﾗｯｸ2t車
小運搬工 |  |  | L=0.5km As塊 DID区域内 |  | m3 |  | 0.6
合 計 |  |  |  |  | 式 |  | 1
|  | 工 事 設 計 書 |  |  |  |  | 茨城県南水道企業団
[11 empty] | 種別： | 交通誘導員
第23号明細表 | [10 empty] | 形状：
備考：
| 名称 |  |  | 規格 |  | 単位 |  | 数量 | 単価 | 金額 |  |  | 摘要
交通整理員B |  |  |  |  | 人 |  | 134
合 計 |  |  |  |  | 式 |  | 1
|  | 工 事 設 計 書 |  |  |  |  | 茨城県南水道企業団
種別：
第24号明細表 | [10 empty] | 形状：
備考：
| 名称 |  |  | 規格 |  | 単位 |  | 数量 | 単価 | 金額 |  |  | 摘要
既設管と連絡して給水車が不要
通水試験工(1日以上) |  |  | φ150以下 |  | ｍ |  | 587.3
合 計 | [6 empty] | 1
|  | 工 事 設 計 書 |  |  |  |  | 茨城県南水道企業団
管材費 1式当り明細表
管材費 1式当り明細表
その他資材費 1式当り明細表
布設費 1式当り明細表
布設費 1式当り明細表
布設費 1式当り明細表
土工費 1式当り明細表
管材費 1式当り明細表
その他資材費 1式当り明細表
布設費 1式当り明細表
土工費 1式当り明細表
その他資材費 1式当り明細表
労務費 1式当り明細表
土工費 1式当り明細表
管材費 1式当り明細表
その他資材費 1式当り明細表
布設費 1式当り明細表
土工費 1式当り明細表
土工費 1式当り明細表
その他資材費 1式当り明細表
労務費 1式当り明細表
管材費 1式当り明細表
その他資材費 1式当り明細表
布設費 1式当り明細表
布設費 1式当り明細表
道路復旧費 1式当り明細表
土工費 1式当り明細表
安全費 1式当り明細表
通水試験費 1当り明細表