## 表紙(5-2)
県南水新工第5-2号
令和 7 年度
配水管布設替工事（3工区）設計書
龍ケ崎市佐貫町1102-2番地先～佐貫町547-3番地先間
令和 年 月 日
令和 年 月 日
配水管布設替工事
鋳鉄管吊込み据付工 φ200(GX-EP) L＝20.3ｍ
ポリエチレン管据付工 φ150 L＝180.5ｍ
φ100 L＝309.5ｍ
φ75 L＝393.3ｍ
鋳鉄製仕切弁設置工 N＝26基
既設管撤去工事 N＝1式
給水管切替工事 N＝61箇所
消火栓設置工事 単口 N＝2基
道路復旧工事
表層工（再生密粒度アスコンt=5㎝） A＝3,970㎡
工 番
設
計
大
要
施工方法
施工期間
保証期間
着工期日
完成期日
受 注 者
請 負
日間
完 成 検 査 後 ２ 年 間
工 事 設 計 書
茨城県南水道企業団
金．
円
(内、消費税等相当額
円)
係員
設計審査
係長
課長補佐
課長
次長
所長
企業長

## 本工事費(5-2)
[13 empty] | 工種: | 開削工事及び小口径推進工事等
| 費目 |  | 工種 |  |  | 種別 | 細 別 ／ 規 格 |  | 単位 |  | 数 量 | 単価 |  |  | 金額 |  | 摘要
直接工事費 | [8 empty] | 式 | 1
共通仮設費 | [8 empty] | 式 | 1
|  | 共通仮設費率計算額 | [6 empty] | 式 | 1
|  | 共通仮設費 積上額計 | [6 empty] | 式 | 1
[5 empty] | 運搬費 |  |  |  | 式 | 1
[7 empty] | 仮設材運搬費 | [8 empty] | 第32号明細表,A1000//52
[9 empty] | 式 | 1
[5 empty] | 技術管理費 |  |  |  | 式 | 1
[7 empty] | 通水試験費 | [8 empty] | 第33号明細表,A1000//61
[9 empty] | 式 | 1
純工事費 | [8 empty] | 式 | 1
|  | 現場管理費 | [6 empty] | 式 | 1
[5 empty] | 現場管理費率計算額 |  |  |  | 式 | 1
工事原価 | [8 empty] | 式 | 1
|  |  |  | 工 事 設 計 書 |  |  |  | 茨城県南水道企業団
[13 empty] | 工種: | 開削工事及び小口径推進工事等
| 費目 |  | 工種 |  |  | 種別 | 細 別 ／ 規 格 |  | 単位 |  | 数 量 | 単価 |  |  | 金額 |  | 摘要
|  | 一般管理費等 | [6 empty] | 式 | 1
[5 empty] | 一般管理費率計算額 |  |  |  | 式 | 1
工事価格 | [8 empty] | 式 | 1
消費税相当額 | [8 empty] | 式 | 1
本工事費 | [8 empty] | 式 | 1
|  |  |  | 工 事 設 計 書 |  |  |  | 茨城県南水道企業団
本工事内訳書
工 事 設 計 書
茨城県南水道企業団
本工事内訳書
工 事 設 計 書
茨城県南水道企業団

## 直接工事費(5-2)
[12 empty] | 工種: | 開削工事及び小口径推進工事等
| 費目 |  | 工種 |  | 種別 | 細 別 ／ 規 格 |  | 単位 |  | 数 量 | 単価 |  |  | 金額 |  | 摘要
Y1000//1
φ200配水管布設替工事
第1号明細表,A1000//1
|  | 管材費 | [5 empty] | 式 | 1
第2号明細表,A1000//2
|  | その他資材費 | [5 empty] | 式 | 1
第3号明細表,A1000//3
|  | 布設費 | [5 empty] | 式 | 1
第4号明細表,A1000//4
|  | 土工費 | [5 empty] | 式 | 1
Y1000//2
φ150配水管布設替工事
第5号明細表,A1000//5
|  | 管材費 | [5 empty] | 式 | 1
第6号明細表,A1000//6
|  | その他資材費 | [5 empty] | 式 | 1
第7号明細表,A1000//7
|  | 布設費 | [5 empty] | 式 | 1
第8号明細表,A1000//8
|  | 土工費 | [5 empty] | 式 | 1
Y1000//3
φ100配水管布設替工事
第9号明細表,A1000//9
|  | 管材費 | [5 empty] | 式 | 1
|  |  |  | 工 事 設 計 書 |  |  | 茨城県南水道企業団
[12 empty] | 工種: | 開削工事及び小口径推進工事等
| 費目 |  | 工種 |  | 種別 | 細 別 ／ 規 格 |  | 単位 |  | 数 量 | 単価 |  |  | 金額 |  | 摘要
第10号明細表,A1000//10
|  | その他資材費 | [5 empty] | 式 | 1
第11号明細表,A1000//11
|  | 布設費 | [5 empty] | 式 | 1
第12号明細表,A1000//12
|  | 土工費 | [5 empty] | 式 | 1
Y1000//4
φ75配水管布設替工事
第13号明細表,A1000//13
|  | 管材費 | [5 empty] | 式 | 1
第14号明細表,A1000//14
|  | その他資材費 | [5 empty] | 式 | 1
第15号明細表,A1000//15
|  | 布設費 | [5 empty] | 式 | 1
第16号明細表,A1000//56
|  | 土工費 | [5 empty] | 式 | 1
Y1000//17
既設管撤去工事 | [7 empty] | 式
第17号明細表,A1000//57
|  | その他資材費 | [5 empty] | 式 | 1
第18号明細表,A1000//58
|  | 撤去費 | [5 empty] | 式 | 1
第19号明細表,A1000//60
|  | 土工費 | [5 empty] | 式 | 1
|  |  |  | 工 事 設 計 書 |  |  | 茨城県南水道企業団
[12 empty] | 工種: | 開削工事及び小口径推進工事等
| 費目 |  | 工種 |  | 種別 | 細 別 ／ 規 格 |  | 単位 |  | 数 量 | 単価 |  |  | 金額 |  | 摘要
Y1000//11
給水管切替工事
第20号明細表,A1000//39
|  | 管材費 | [5 empty] | 式 | 1
第21号明細表,A1000//40
|  | その他資材費 | [5 empty] | 式 | 1
第22号明細表,A1000//41
|  | 布設費 | [5 empty] | 式 | 1
第23号明細表,A1000//42
|  | 土工費 | [5 empty] | 式 | 1
Y1000//12
給水管撤去工事
第24号明細表,A1000//43
|  | その他資材費 | [5 empty] | 式 | 1
第25号明細表,A1000//44
|  | 撤去費 | [5 empty] | 式 | 1
Y1000//13
消火栓設置工事
第26号明細表,A1000//45
|  | 管材費 | [5 empty] | 式 | 1
第27号明細表,A1000//46
|  | その他資材費 | [5 empty] | 式 | 1
第28号明細表,A1000//47
|  | 布設費 | [5 empty] | 式 | 1
|  |  |  | 工 事 設 計 書 |  |  | 茨城県南水道企業団
[12 empty] | 工種: | 開削工事及び小口径推進工事等
| 費目 |  | 工種 |  | 種別 | 細 別 ／ 規 格 |  | 単位 |  | 数 量 | 単価 |  |  | 金額 |  | 摘要
Y1000//14
道路復旧工事
第29号明細表,A1000//48
|  | 土工費 | [5 empty] | 式 | 1
Y1000//15
試掘工事
第30号明細表,A1000//49
|  | 土工費 | [5 empty] | 式 | 1
Y1000//16
交通誘導員
第31号明細表,A1000//55
|  | 交通誘導員 | [5 empty] | 式 | 1
直接工事費計
|  |  |  | 工 事 設 計 書 |  |  | 茨城県南水道企業団
直接工事費内訳書
工 事 設 計 書
茨城県南水道企業団
直接工事費内訳書
工 事 設 計 書
茨城県南水道企業団
直接工事費内訳書
工 事 設 計 書
茨城県南水道企業団
直接工事費内訳書
工 事 設 計 書
茨城県南水道企業団

## 明細表(5-2)
種別：
第1号明細表の1 | [10 empty] | 形状：
A1000-0000-01 | [10 empty] | 備考：
| 名称 |  |  | 規格 |  | 単位 |  | 数量 | 単価 | 金額 |  |  | 摘要
県南水道承認品
DIP GX形 S種 直管 |  |  | φ200×5000(内面粉体) |  | 本 |  | 2
県南水道承認品
DIP GX形 1種 直管 |  |  | φ200×5000(内面粉体) |  | 本 |  | 3
県南水道承認品
DIP GX形曲管 45° |  |  | φ200 |  | 個 |  | 2
県南水道承認品
DIP GX形曲管 11 1/4° |  |  | φ200 |  | 個 |  | 2
県南水道承認品
DIP GX形二受T字管 |  |  | φ200×200 |  | 個 |  | 1
県南水道承認品
DIP GX形挿し受片落管 |  |  | φ200×150 |  | 個 |  | 1
県南水道承認品
GX形 ﾗｲﾅ |  |  | φ200 |  | 個 |  | 5
県南水道承認品
GXｿﾌﾄｼｰﾙ仕切弁 |  |  | φ200 (受×挿) |  | 基 |  | 2
県南水道承認品
GX形 切管用挿し口ﾘﾝｸﾞ |  |  | φ200 |  | 個 |  | 2
県南水道承認品
GX形接合ｾｯﾄ |  |  | φ200 (異形管・ｿﾌﾄｼｰﾙ用) |  | 組 |  | 8
県南水道承認品
GX形接合ｾｯﾄ |  |  | φ150 (異形管・ｿﾌﾄｼｰﾙ用) |  | 組 |  | 1
県南水道承認品
DIP K形 曲管 90° |  |  | φ200 |  | 個 |  | 1
|  | 工 事 設 計 書 |  |  |  |  | 茨城県南水道企業団
種別：
第1号明細表の2 | [10 empty] | 形状：
A1000-0000-01 | [10 empty] | 備考：
| 名称 |  |  | 規格 |  | 単位 |  | 数量 | 単価 | 金額 |  |  | 摘要
県南水道承認品
同軸抜止押輪-KTX（3DkN） |  |  | φ200 （本体・SUS-B・N・P） |  | 組 |  | 2
|  |  | φ200×φ200 バルブ付 ＤＩＰ用 | [8 empty] | 県南水道承認品
耐震型不断水割Ｔ字管 |  |  | Ｋ形受口付（全面Ｐ・SUS-B） |  | 個 |  | 1
県南水道承認品
DIP K形 帽 |  |  | φ200 |  | 個 |  | 1
合 計 |  |  |  |  | 式 |  | 1
|  | 工 事 設 計 書 |  |  |  |  | 茨城県南水道企業団
種別：
第2号明細表 | [10 empty] | 形状：
A1000-0000-02 | [10 empty] | 備考：
| 名称 |  |  | 規格 |  | 単位 |  | 数量 | 単価 | 金額 |  |  | 摘要
県南水道承認品
県南型制水弁筐A |  |  | （座台1ケ含） |  | 組 |  | 2
県南水道承認品
管明示ﾃｰﾌﾟ DIPφ200 |  |  | PE W30 名前入2段 |  | ｍ |  | 20.3
県南水道承認品
管明示ｼｰﾄ |  |  | ｱﾙﾐｴｺﾏｰｸ W150 名前入 |  | ｍ |  | 21.7
県南水道承認品
スクラップ |  |  | 鉄屑 |  | ｔ |  | 0.33
合 計 |  |  |  |  | 式 |  | 1
|  | 工 事 設 計 書 |  |  |  |  | 茨城県南水道企業団
種別：
第3号明細表の1 | [10 empty] | 形状：
A1000-0000-03 | [10 empty] | 備考：
| 名称 |  |  | 規格 |  | 単位 |  | 数量 | 単価 | 金額 |  |  | 摘要
呼び径φ200㎜
鋳鉄管吊込み据付工(機械) |  |  |  |  | ｍ |  | 20.3
φ200㎜ ＧＸ形/2工程(専用工具使用)
鋳鉄管切断･溝切り加工工 |  |  |  |  | 口 |  | 2
φ200㎜ (ｴﾝｼﾞﾝｶｯﾀｰ)
鋳鉄管切断工 |  |  |  |  | 口 |  | 2
φ200 ﾀｯﾋﾟﾝねじ式
ＧＸ継手挿口加工工 |  |  |  |  | 口 |  | 2
直管 φ200㎜
ＧＸ形継手接合工 |  |  |  |  | 口 |  | 5
異形管 φ200㎜
ＧＸ形継手接合工 |  |  |  |  | 口 |  | 8
異形管 φ150㎜
ＧＸ形継手接合工 |  |  |  |  | 口 |  | 1
本管鋳鉄管φ200×取出φ200
不断水連絡工 |  |  |  |  | 箇所 |  | 1
φ200㎜ たて型
鋳鉄製仕切弁設置工（機械） |  |  |  |  | 基 |  | 2
Ａ形1号 底版を使用する
ねじ式弁筺設置 |  |  |  |  | 箇所 |  | 2
200㎜ Ｋ形
メカニカル継手工(全周・同軸3DkＮ) |  |  | 割増30％ |  | 口 |  | 3
φ200×5ｍ
管明示ﾃｰﾌﾟ工(鋳鉄管) |  |  | 胴巻4箇所 天端明示無し |  | ｍ |  | 20.3
|  | 工 事 設 計 書 |  |  |  |  | 茨城県南水道企業団
種別：
第3号明細表の2 | [10 empty] | 形状：
A1000-0000-03 | [10 empty] | 備考：
| 名称 |  |  | 規格 |  | 単位 |  | 数量 | 単価 | 金額 |  |  | 摘要
200㎜ 固定ﾊﾞﾝﾄﾞ
ﾎﾟﾘｴﾁﾚﾝｽﾘｰﾌﾞ被覆工 |  |  |  |  | ｍ |  | 21.8
管明示ｼｰﾄ工 |  |  |  |  | ｍ |  | 21.7
合 計 |  |  |  |  | 式 |  | 1
|  | 工 事 設 計 書 |  |  |  |  | 茨城県南水道企業団
種別：
第4号明細表の1 | [10 empty] | 形状：
A1000-0000-04 | [10 empty] | 備考：
| 名称 |  |  | 規格 |  | 単位 |  | 数量 | 単価 | 金額 |  |  | 摘要
舗装厚:15cm以下
舗装版切断 ｱｽﾌｧﾙﾄ舗装版 |  |  |  |  | ｍ |  | 50
0㎝超え10㎝以下
舗装版取り壊し積込工 |  |  | BH ｸﾛｰﾗ山積0.28m3排ｶﾞｽ2次 |  | m2 |  | 15
BH ｸﾛｰﾗ型 山積0.28m3排ｶﾞｽ2次
バックホウ掘削積込 |  |  |  |  | m3 |  | 18
埋戻材 改良土
管路埋戻工(機械) |  |  | BH ｸﾛｰﾗ型 山積0.28m3排ｶﾞｽ2次 排出ｶﾞｽ対策 |  | m3 |  | 13
仕上り厚 20cm 1層(幅1.8ｍ未満)
下層路盤工 |  |  | 再生砕石 RC-40 |  | m2 |  | 15
仕上り厚 10cm 1層(幅1.8ｍ未満)
上層路盤工 |  |  | 粒調砕石 M-30 |  | m2 |  | 15
再生粗粒度ｱｽｺﾝ20 瀝青材散布なし
表層工(人力施工) |  |  | 仕上厚5cm 車道及び路肩 |  | m2･1層 |  | 15
積込0.45m3、ﾀﾞﾝﾌﾟﾄﾗｯｸ10t車
残土処理運搬工 |  |  | L=2.5km 土砂 DID区間有、改良土 |  | m3 |  | 18
積込2次0.28m3、ﾀﾞﾝﾌﾟﾄﾗｯｸ2t車
発生土運搬費 |  |  | L=0.5km 土砂 DID区域内 |  | m3 |  | 18
積込0.45m3、ﾀﾞﾝﾌﾟﾄﾗｯｸ10t車
産廃処理運搬工 As殻(掘削) |  |  | L=13km DID区間有 |  | m3 |  | 1
積込2次0.28m3、ﾀﾞﾝﾌﾟﾄﾗｯｸ2t車
発生土運搬費 |  |  | L=0.5km As塊 DID区域内 |  | m3 |  | 1
掘削深2.0ｍ以下 設置+撤去
ｱﾙﾐ矢板たて込み引抜き(機械施工) |  |  | 設置BH0.28 2次、撤去ﾄﾗｯｸｸﾚｰﾝ |  | ｍ |  | 4
|  | 工 事 設 計 書 |  |  |  |  | 茨城県南水道企業団
種別：
第4号明細表の2 | [10 empty] | 形状：
A1000-0000-04 | [10 empty] | 備考：
| 名称 |  |  | 規格 |  | 単位 |  | 数量 | 単価 | 金額 |  |  | 摘要
2.0ｍ以下(1段) 設置+撤去 W770～1300
支保工（軽量金属製） |  |  | 軽量金属腹起し/水圧式ﾊﾟｲﾌﾟｻﾎﾟｰﾄ |  | ｍ |  | 4
合 計 |  |  |  |  | 式 |  | 1
|  | 工 事 設 計 書 |  |  |  |  | 茨城県南水道企業団
種別：
第5号明細表の1 | [10 empty] | 形状：
A1000-0000-05 | [10 empty] | 備考：
| 名称 |  |  | 規格 |  | 単位 |  | 数量 | 単価 | 金額 |  |  | 摘要
県南水道承認品
EF受口付配水用ﾎﾟﾘｴﾁﾚﾝ管 |  |  | φ150×5000 |  | 本 |  | 29
県南水道承認品
配水用ﾎﾟﾘｴﾁﾚﾝ管 |  |  | φ150×5000 |  | 本 |  | 4
県南水道承認品
EF曲管 90°両受 |  |  | φ150 |  | 個 |  | 1
県南水道承認品
EF曲管 45°両受 |  |  | φ150 |  | 個 |  | 11
県南水道承認品
EF曲管90°片受 |  |  | φ150 |  | 個 |  | 1
県南水道承認品
EF曲管45°片受 |  |  | φ150 |  | 個 |  | 5
県南水道承認品
EF曲管11°1/4 片受 |  |  | φ150 |  | 個 |  | 2
県南水道承認品
EFﾁｰｽﾞ両受 |  |  | φ150×150 |  | 個 |  | 2
県南水道承認品
EFﾁｰｽﾞ両受 |  |  | φ150×75 |  | 個 |  | 3
県南水道承認品
EFｿｹｯﾄ |  |  | φ150 |  | 個 |  | 11
県南水道承認品
鋳鉄管用異種管継手 |  |  | φ150 GX形×HPPE |  | 個 |  | 1
県南水道承認品
鋳鉄管用異種管継手 |  |  | φ150 K形×HPPE |  | 個 |  | 1
|  | 工 事 設 計 書 |  |  |  |  | 茨城県南水道企業団
種別：
第5号明細表の2 | [10 empty] | 形状：
A1000-0000-05 | [10 empty] | 備考：
| 名称 |  |  | 規格 |  | 単位 |  | 数量 | 単価 | 金額 |  |  | 摘要
県南水道承認品
HIVP-TS |  |  | φ75×4000 |  | 本 |  | 1
県南水道承認品
HIVP-TS形 90°ｴﾙﾎﾞ |  |  | φ75 |  | 個 |  | 2
県南水道承認品
HIVP-TS形 ｿｹｯﾄ |  |  | φ75 |  | 個 |  | 1
県南水道承認品
PEｿﾌﾄｼｰﾙ仕切弁 挿口 |  |  | φ150 |  | 基 |  | 6
県南水道承認品
PVｿﾌﾄｼｰﾙ仕切弁 |  |  | φ75 排泥用 ﾒｶ式 ｺｱ無 |  | 基 |  | 1
県南水道承認品
PCｼﾞｮｲﾝﾄ |  |  | φ150 ﾒｶ式 ｺｱ無 |  | 個 |  | 1
県南水道承認品
DIP K形 受挿し片落管 |  |  | φ150×φ100 |  | 個 |  | 1
県南水道承認品
DIP K形 受挿し片落管 |  |  | φ100×φ75 |  | 個 |  | 1
県南水道承認品
DIP K形継輪 |  |  | φ75 |  | 個 |  | 1
県南水道承認品
同軸抜止押輪-KTX（3DkN） |  |  | φ150 （本体・SUS-B・N・P） |  | 組 |  | 1
県南水道承認品
同軸抜止押輪-KTX（3DkN） |  |  | φ100 （本体・SUS-B・N・P） |  | 組 |  | 1
県南水道承認品
同軸抜止押輪-KTX（3DkN） |  |  | φ75 （本体・SUS-B・N・P） |  | 組 |  | 2
|  | 工 事 設 計 書 |  |  |  |  | 茨城県南水道企業団
種別：
第5号明細表の3 | [10 empty] | 形状：
A1000-0000-05 | [10 empty] | 備考：
| 名称 |  |  | 規格 |  | 単位 |  | 数量 | 単価 | 金額 |  |  | 摘要
県南水道承認品
DIP K形 帽 |  |  | φ150 |  | 個 |  | 4
県南水道承認品
不断水簡易仕切弁-DIP |  |  | φ150(材料･工事費含) |  | 箇所 |  | 1
合 計 |  |  |  |  | 式 |  | 1
|  | 工 事 設 計 書 |  |  |  |  | 茨城県南水道企業団
種別：
第6号明細表 | [10 empty] | 形状：
A1000-0000-06 | [10 empty] | 備考：
| 名称 |  |  | 規格 |  | 単位 |  | 数量 | 単価 | 金額 |  |  | 摘要
県南水道承認品
ｿﾌﾄｼ-ﾙ弁基礎板 |  |  | 400×400×60(有筋) |  | 枚 |  | 7
県南水道承認品
県南型制水弁筐A |  |  | （座台1ケ含） |  | 組 |  | 2
県南水道承認品
県南型制水弁筐B |  |  | VUφ200 H300（座台2ケ含） |  | 組 |  | 5
県南水道承認品
県南型制水弁筐C |  |  | VUφ200 H500（座台2ケ含） |  | 組 |  | 1
県南水道承認品
管明示ﾃｰﾌﾟ HPPEφ150 |  |  | PE W30 名前入2段 |  | ｍ |  | 180.5
県南水道承認品
管明示ﾃｰﾌﾟ HIVPφ75 |  |  | PE W30 名前入2段 |  | ｍ |  | 2
県南水道承認品
管明示ﾃｰﾌﾟ DIPφ150 |  |  | PE W30 名前入2段 |  | ｍ |  | 1.1
県南水道承認品
管明示ｼｰﾄ |  |  | ｱﾙﾐｴｺﾏｰｸ W150 名前入 |  | ｍ |  | 187.2
県南水道承認品
鋼製ｸﾞﾚｰﾁﾝｸﾞ |  |  | T14 995×375×44 |  | 枚 |  | 1
合 計 |  |  |  |  | 式 |  | 1
|  | 工 事 設 計 書 |  |  |  |  | 茨城県南水道企業団
種別：
第7号明細表の1 | [10 empty] | 形状：
A1000-0000-07 | [10 empty] | 備考：
| 名称 |  |  | 規格 |  | 単位 |  | 数量 | 単価 | 金額 |  |  | 摘要
φ150㎜
ﾎﾟﾘｴﾁﾚﾝ管据付工 |  |  |  |  | ｍ |  | 180.5
φ150
ﾎﾟﾘｴﾁﾚﾝ管切断工 |  |  |  |  | 口 |  | 22
φ150㎜ 融着(EF)継手･両受
ﾎﾟﾘｴﾁﾚﾝ管継手工 |  |  |  |  | 口 |  | 56
φ150㎜ 融着(EF)継手･片受
ﾎﾟﾘｴﾁﾚﾝ管継手工 |  |  |  |  | 口 |  | 37
φ75(65)㎜
硬質塩化ﾋﾞﾆﾙ管据付工 |  |  |  |  | ｍ |  | 2
φ75
硬質塩化ﾋﾞﾆﾙ管切断工 |  |  |  |  | 口 |  | 3
φ75(65)㎜
ＴＳ継手工 |  |  |  |  | 口 |  | 5
呼び径φ150㎜
鋳鉄管吊込み据付工(機械) |  |  |  |  | ｍ |  | 1.1
φ150㎜ (ｴﾝｼﾞﾝｶｯﾀｰ)
鋳鉄管切断工 |  |  |  |  | 口 |  | 5
φ75㎜ (ｴﾝｼﾞﾝｶｯﾀｰ)
鋳鉄管切断工 |  |  |  |  | 口 |  | 1
150㎜ Ｋ形
メカニカル継手工(全周・同軸3DkＮ) |  |  | 割増30％ |  | 口 |  | 5
100㎜ Ｋ形
メカニカル継手工(全周・同軸3DkＮ) |  |  | 割増30％ |  | 口 |  | 1
|  | 工 事 設 計 書 |  |  |  |  | 茨城県南水道企業団
種別：
第7号明細表の2 | [10 empty] | 形状：
A1000-0000-07 | [10 empty] | 備考：
| 名称 |  |  | 規格 |  | 単位 |  | 数量 | 単価 | 金額 |  |  | 摘要
75㎜ Ｋ形
メカニカル継手工(全周・同軸3DkＮ) |  |  | 割増30％ |  | 口 |  | 2
φ150
異種管継手工(DIP) |  |  |  |  | 口 |  | 1
φ150
異種管継手工(HPPE) |  |  |  |  | 口 |  | 1
φ75
異種管継手工(HPPE) |  |  |  |  | 口 |  | 1
φ75
異種管継手工(VP) |  |  |  |  | 口 |  | 1
φ150㎜ たて型
鋳鉄製仕切弁設置工（機械） |  |  |  |  | 基 |  | 6
φ75㎜ たて型
鋳鉄製仕切弁設置工（機械） |  |  |  |  | 基 |  | 1
Ａ形1号 底版を使用する
ねじ式弁筺設置 |  |  |  |  | 箇所 |  | 8
φ150×5ｍ
管明示ﾃｰﾌﾟ工(鋳鉄管) |  |  | 胴巻4箇所 天端明示無し |  | ｍ |  | 1.1
φ150
管明示ﾃｰﾌﾟ工(ﾎﾟﾘｴﾁﾚﾝ管) |  |  | 胴巻4箇所 天端明示無し |  | ｍ |  | 180.5
φ75×4ｍ
管明示ﾃｰﾌﾟ工(硬質塩化ﾋﾞﾆﾙ管) |  |  | 胴巻3箇所 天端明示無し |  | ｍ |  | 2
管明示ｼｰﾄ工 |  |  |  |  | ｍ |  | 187.2
|  | 工 事 設 計 書 |  |  |  |  | 茨城県南水道企業団
種別：
第7号明細表の3 | [10 empty] | 形状：
A1000-0000-07 | [10 empty] | 備考：
| 名称 |  |  | 規格 |  | 単位 |  | 数量 | 単価 | 金額 |  |  | 摘要
150㎜ 固定ﾊﾞﾝﾄﾞ
ﾎﾟﾘｴﾁﾚﾝｽﾘｰﾌﾞ被覆工 |  |  |  |  | ｍ |  | 1.1
150㎜ 粘着ﾃｰﾌﾟ
溶剤浸透防護ｽﾘｰﾌﾞ被覆工 |  |  |  |  | ｍ |  | 186.4
ｼﾞｮｲﾝﾄ φ150㎜
塩化ﾋﾞﾆﾙ管用鋳鉄異形管被覆工 |  |  |  |  | 箇所 |  | 1
ｼﾞｮｲﾝﾄ φ75㎜
塩化ﾋﾞﾆﾙ管用鋳鉄異形管被覆工 |  |  |  |  | 箇所 |  | 1
合 計 |  |  |  |  | 式 |  | 1
|  | 工 事 設 計 書 |  |  |  |  | 茨城県南水道企業団
種別：
第8号明細表の1 | [10 empty] | 形状：
A1000-0000-08 | [10 empty] | 備考：
| 名称 |  |  | 規格 |  | 単位 |  | 数量 | 単価 | 金額 |  |  | 摘要
舗装厚:15cm以下
舗装版切断 ｱｽﾌｧﾙﾄ舗装版 |  |  |  |  | ｍ |  | 340
0㎝超え10㎝以下
舗装版取り壊し積込工 |  |  | BH ｸﾛｰﾗ山積0.28m3排ｶﾞｽ2次 |  | m2 |  | 116
BH ｸﾛｰﾗ型 山積0.28m3排ｶﾞｽ2次
バックホウ掘削積込 |  |  |  |  | m3 |  | 120
埋戻材 改良土
管路埋戻工(機械) |  |  | BH ｸﾛｰﾗ型 山積0.28m3排ｶﾞｽ2次 排出ｶﾞｽ対策 |  | m3 |  | 82
仕上り厚 20cm 1層(幅1.8ｍ未満)
下層路盤工 |  |  | 再生砕石 RC-40 |  | m2 |  | 116
仕上り厚 10cm 1層(幅1.8ｍ未満)
上層路盤工 |  |  | 粒調砕石 M-30 |  | m2 |  | 116
再生粗粒度ｱｽｺﾝ20 瀝青材散布なし
表層工(人力施工) |  |  | 仕上厚5cm 車道及び路肩 |  | m2･1層 |  | 116
積込0.45m3、ﾀﾞﾝﾌﾟﾄﾗｯｸ10t車
残土処理運搬工 |  |  | L=2.5km 土砂 DID区間有、改良土 |  | m3 |  | 120
積込2次0.28m3、ﾀﾞﾝﾌﾟﾄﾗｯｸ2t車
発生土運搬費 |  |  | L=0.5km 土砂 DID区域内 |  | m3 |  | 120
積込0.45m3、ﾀﾞﾝﾌﾟﾄﾗｯｸ10t車
産廃処理運搬工 As殻(掘削) |  |  | L=13km DID区間有 |  | m3 |  | 6
積込2次0.28m3、ﾀﾞﾝﾌﾟﾄﾗｯｸ2t車
発生土運搬費 |  |  | L=0.5km As塊 DID区域内 |  | m3 |  | 6
掘削深3.0ｍ以下 設置+撤去
ｱﾙﾐ矢板たて込み引抜き(機械施工) |  |  | 設置BH0.28 2次、撤去ﾄﾗｯｸｸﾚｰﾝ |  | ｍ |  | 6.9
|  | 工 事 設 計 書 |  |  |  |  | 茨城県南水道企業団
種別：
第8号明細表の2 | [10 empty] | 形状：
A1000-0000-08 | [10 empty] | 備考：
| 名称 |  |  | 規格 |  | 単位 |  | 数量 | 単価 | 金額 |  |  | 摘要
3.5ｍ以下(2段) 設置+撤去 W770～1300
支保工（軽量金属製） |  |  | 軽量金属腹起し/水圧式ﾊﾟｲﾌﾟｻﾎﾟｰﾄ |  | ｍ |  | 6.9
合 計 |  |  |  |  | 式 |  | 1
|  | 工 事 設 計 書 |  |  |  |  | 茨城県南水道企業団
種別：
第9号明細表 | [10 empty] | 形状：
A1000-0000-09 | [10 empty] | 備考：
| 名称 |  |  | 規格 |  | 単位 |  | 数量 | 単価 | 金額 |  |  | 摘要
県南水道承認品
EF受口付配水用ﾎﾟﾘｴﾁﾚﾝ管 |  |  | φ100×5000 |  | 本 |  | 60
県南水道承認品
EF曲管 45°両受 |  |  | φ100 |  | 個 |  | 7
県南水道承認品
EF曲管45°片受 |  |  | φ100 |  | 個 |  | 7
県南水道承認品
EF曲管11°1/4 片受 |  |  | φ100 |  | 個 |  | 1
県南水道承認品
EFﾁｰｽﾞ両受 |  |  | φ100×100 |  | 個 |  | 1
県南水道承認品
EFﾁｰｽﾞ両受 |  |  | φ100×75 |  | 個 |  | 3
県南水道承認品
ｽﾋﾟｺﾞｯﾄﾚﾃﾞｭｰｻ |  |  | φ150×φ100 |  | 個 |  | 1
県南水道承認品
EF片受ﾚﾃﾞｭｰｻ |  |  | φ100×75 |  | 個 |  | 1
県南水道承認品
EFｿｹｯﾄ |  |  | φ100 |  | 個 |  | 9
県南水道承認品
PEｿﾌﾄｼｰﾙ仕切弁 挿口 |  |  | φ100 |  | 基 |  | 4
県南水道承認品
PCｼﾞｮｲﾝﾄ片落 |  |  | φ150×100 ﾒｶ式 ｺｱ無 |  | 個 |  | 1
県南水道承認品
合 計 |  |  |  |  | 式 |  | 1
|  | 工 事 設 計 書 |  |  |  |  | 茨城県南水道企業団
種別：
第10号明細表 | [10 empty] | 形状：
A1000-0000-10 | [10 empty] | 備考：
| 名称 |  |  | 規格 |  | 単位 |  | 数量 | 単価 | 金額 |  |  | 摘要
県南水道承認品
ｿﾌﾄｼ-ﾙ弁基礎板 |  |  | 400×400×60(有筋) |  | 枚 |  | 4
県南水道承認品
県南型制水弁筐B |  |  | VUφ200 H300（座台2ケ含） |  | 組 |  | 4
県南水道承認品
管明示ﾃｰﾌﾟ HPPEφ100 |  |  | PE W30 名前入2段 |  | ｍ |  | 309.5
県南水道承認品
管明示ｼｰﾄ |  |  | ｱﾙﾐｴｺﾏｰｸ W150 名前入 |  | ｍ |  | 312.4
合 計 |  |  |  |  | 式 |  | 1
|  | 工 事 設 計 書 |  |  |  |  | 茨城県南水道企業団
種別：
第11号明細表の1 | [10 empty] | 形状：
A1000-0000-11 | [10 empty] | 備考：
| 名称 |  |  | 規格 |  | 単位 |  | 数量 | 単価 | 金額 |  |  | 摘要
φ100㎜
ﾎﾟﾘｴﾁﾚﾝ管据付工 |  |  |  |  | ｍ |  | 309.5
φ100
ﾎﾟﾘｴﾁﾚﾝ管切断工 |  |  |  |  | 口 |  | 21
φ100㎜ 融着(EF)継手･両受
ﾎﾟﾘｴﾁﾚﾝ管継手工 |  |  |  |  | 口 |  | 40
φ100㎜ 融着(EF)継手･片受
ﾎﾟﾘｴﾁﾚﾝ管継手工 |  |  |  |  | 口 |  | 69
φ150㎜ (ｴﾝｼﾞﾝｶｯﾀｰ)
鋳鉄管切断工 |  |  |  |  | 口 |  | 1
φ150
異種管継手工(DIP) |  |  |  |  | 口 |  | 1
φ100
異種管継手工(HPPE) |  |  |  |  | 口 |  | 1
φ100㎜ たて型
鋳鉄製仕切弁設置工（機械） |  |  |  |  | 基 |  | 4
Ａ形1号 底版を使用する
ねじ式弁筺設置 |  |  |  |  | 箇所 |  | 4
φ100
管明示ﾃｰﾌﾟ工(ﾎﾟﾘｴﾁﾚﾝ管) |  |  | 胴巻4箇所 天端明示無し |  | ｍ |  | 309.5
管明示ｼｰﾄ工 |  |  |  |  | ｍ |  | 312.4
100㎜ 固定ﾊﾞﾝﾄﾞ
溶剤浸透防護ｽﾘｰﾌﾞ被覆工 |  |  |  |  | ｍ |  | 312.8
|  | 工 事 設 計 書 |  |  |  |  | 茨城県南水道企業団
種別：
第11号明細表の2 | [10 empty] | 形状：
A1000-0000-11 | [10 empty] | 備考：
| 名称 |  |  | 規格 |  | 単位 |  | 数量 | 単価 | 金額 |  |  | 摘要
ｼﾞｮｲﾝﾄ φ150㎜
塩化ﾋﾞﾆﾙ管用鋳鉄異形管被覆工 |  |  |  |  | 箇所 |  | 1
合 計 |  |  |  |  | 式 |  | 1
|  | 工 事 設 計 書 |  |  |  |  | 茨城県南水道企業団
種別：
第12号明細表 | [10 empty] | 形状：
A1000-0000-12 | [10 empty] | 備考：
| 名称 |  |  | 規格 |  | 単位 |  | 数量 | 単価 | 金額 |  |  | 摘要
舗装厚:15cm以下
舗装版切断 ｱｽﾌｧﾙﾄ舗装版 |  |  |  |  | ｍ |  | 620
0㎝超え10㎝以下
舗装版取り壊し積込工 |  |  | BH ｸﾛｰﾗ山積0.28m3排ｶﾞｽ2次 |  | m2 |  | 187
BH ｸﾛｰﾗ型 山積0.28m3排ｶﾞｽ2次
バックホウ掘削積込 |  |  |  |  | m3 |  | 160
埋戻材 改良土
管路埋戻工(機械) |  |  | BH ｸﾛｰﾗ型 山積0.28m3排ｶﾞｽ2次 排出ｶﾞｽ対策 |  | m3 |  | 100
仕上り厚 20cm 1層(幅1.8ｍ未満)
下層路盤工 |  |  | 再生砕石 RC-40 |  | m2 |  | 187
仕上り厚 10cm 1層(幅1.8ｍ未満)
上層路盤工 |  |  | 粒調砕石 M-30 |  | m2 |  | 187
再生粗粒度ｱｽｺﾝ20 瀝青材散布なし
表層工(人力施工) |  |  | 仕上厚5cm 車道及び路肩 |  | m2･1層 |  | 187
積込0.45m3、ﾀﾞﾝﾌﾟﾄﾗｯｸ10t車
残土処理運搬工 |  |  | L=2.5km 土砂 DID区間有、改良土 |  | m3 |  | 160
積込2次0.28m3、ﾀﾞﾝﾌﾟﾄﾗｯｸ2t車
発生土運搬費 |  |  | L=0.5km 土砂 DID区域内 |  | m3 |  | 160
積込0.45m3、ﾀﾞﾝﾌﾟﾄﾗｯｸ10t車
産廃処理運搬工 As殻(掘削) |  |  | L=13km DID区間有 |  | m3 |  | 9
積込2次0.28m3、ﾀﾞﾝﾌﾟﾄﾗｯｸ2t車
発生土運搬費 |  |  | L=0.5km As塊 DID区域内 |  | m3 |  | 9
合 計 |  |  |  |  | 式 |  | 1
|  | 工 事 設 計 書 |  |  |  |  | 茨城県南水道企業団
種別：
第13号明細表の1 | [10 empty] | 形状：
A1000-0000-13 | [10 empty] | 備考：
| 名称 |  |  | 規格 |  | 単位 |  | 数量 | 単価 | 金額 |  |  | 摘要
県南水道承認品
EF受口付配水用ﾎﾟﾘｴﾁﾚﾝ管 |  |  | φ75×5000 |  | 本 |  | 76
県南水道承認品
配水用ﾎﾟﾘｴﾁﾚﾝ管 |  |  | φ100×5000 |  | 本 |  | 1
県南水道承認品
EF曲管 45°両受 |  |  | φ75 |  | 個 |  | 16
県南水道承認品
EF曲管 11°1/4 両受 |  |  | φ75 |  | 個 |  | 1
県南水道承認品
EF曲管45°片受 |  |  | φ75 |  | 個 |  | 8
県南水道承認品
EF曲管11°1/4 片受 |  |  | φ75 |  | 個 |  | 3
県南水道承認品
EFﾁｰｽﾞ両受 |  |  | φ75×75 |  | 個 |  | 1
県南水道承認品
EFﾁｰｽﾞ両受 |  |  | φ75×50 |  | 個 |  | 2
県南水道承認品
EFｿｹｯﾄ |  |  | φ75 |  | 個 |  | 18
県南水道承認品
鋳鉄管用異種管継手 |  |  | φ75 K形×HPPE |  | 個 |  | 1
県南水道承認品
PEｿﾌﾄｼｰﾙ仕切弁 挿口 |  |  | φ75 |  | 基 |  | 11
県南水道承認品
PVｿﾌﾄｼｰﾙ仕切弁(左開) |  |  | φ50 排泥用 ﾒｶ式 ｺｱ無 |  | 基 |  | 2
|  | 工 事 設 計 書 |  |  |  |  | 茨城県南水道企業団
種別：
第13号明細表の2 | [10 empty] | 形状：
A1000-0000-13 | [10 empty] | 備考：
| 名称 |  |  | 規格 |  | 単位 |  | 数量 | 単価 | 金額 |  |  | 摘要
県南水道承認品
HIVP-TS |  |  | φ50×4000 |  | 本 |  | 3
県南水道承認品
HIVP-TS形 90°ｴﾙﾎﾞ |  |  | φ50 |  | 個 |  | 5
県南水道承認品
HIVP-TS形 ｿｹｯﾄ |  |  | φ50 |  | 個 |  | 3
県南水道承認品
PCｼﾞｮｲﾝﾄ |  |  | φ75 ﾒｶ式 ｺｱ無 |  | 個 |  | 4
県南水道承認品
PPｼﾞｮｲﾝﾄ |  |  | φ75 ﾒｶ式 ｺｱ無 |  | 個 |  | 1
県南水道承認品
DIP K形 帽 |  |  | φ150 |  | 個 |  | 1
県南水道承認品
耐震型不断水割T字管 V型-DIP-PE(挿) |  |  | φ200×75 (全面P・SUS-B・ｺｱ・異種管含) |  | 基 |  | 1
県南水道承認品
同軸抜止押輪-KTX（3DkN） |  |  | φ75 （本体・SUS-B・N・P） |  | 組 |  | 1
合 計 |  |  |  |  | 式 |  | 1
|  | 工 事 設 計 書 |  |  |  |  | 茨城県南水道企業団
種別：
第14号明細表 | [10 empty] | 形状：
A1000-0000-14 | [10 empty] | 備考：
| 名称 |  |  | 規格 |  | 単位 |  | 数量 | 単価 | 金額 |  |  | 摘要
県南水道承認品
ｿﾌﾄｼ-ﾙ弁基礎板 |  |  | 400×400×60(有筋) |  | 枚 |  | 13
県南水道承認品
県南型制水弁筐B |  |  | VUφ200 H300（座台2ケ含） |  | 組 |  | 11
県南水道承認品
県南型ﾋﾞﾆｰﾙ制水弁筐A |  |  | VPφ150 H800(座台含) |  | 組 |  | 2
県南水道承認品
管明示ﾃｰﾌﾟ HPPEφ75 |  |  | PE W30 名前入2段 |  | ｍ |  | 393.3
県南水道承認品
管明示ﾃｰﾌﾟ HIVPφ50 |  |  | PE W30 名前入2段 |  | ｍ |  | 9.4
県南水道承認品
管明示ｼｰﾄ |  |  | ｱﾙﾐｴｺﾏｰｸ W150 名前入 |  | ｍ |  | 408
県南水道承認品
鋼製ｸﾞﾚｰﾁﾝｸﾞ |  |  | T14 995×375×44 |  | 枚 |  | 1
合 計 |  |  |  |  | 式 |  | 1
|  | 工 事 設 計 書 |  |  |  |  | 茨城県南水道企業団
種別：
第15号明細表の1 | [10 empty] | 形状：
A1000-0000-15 | [10 empty] | 備考：
| 名称 |  |  | 規格 |  | 単位 |  | 数量 | 単価 | 金額 |  |  | 摘要
φ75㎜
ﾎﾟﾘｴﾁﾚﾝ管据付工 |  |  |  |  | ｍ |  | 393.3
φ75
ﾎﾟﾘｴﾁﾚﾝ管切断工 |  |  |  |  | 口 |  | 34
φ75㎜ 融着(EF)継手･両受
ﾎﾟﾘｴﾁﾚﾝ管継手工 |  |  |  |  | 口 |  | 76
φ75㎜ 融着(EF)継手･片受
ﾎﾟﾘｴﾁﾚﾝ管継手工 |  |  |  |  | 口 |  | 87
φ50㎜
硬質塩化ﾋﾞﾆﾙ管据付工 |  |  |  |  | ｍ |  | 9.4
φ50
硬質塩化ﾋﾞﾆﾙ管切断工 |  |  |  |  | 口 |  | 7
φ50㎜
ＴＳ継手工 |  |  |  |  | 口 |  | 14
本管鋳鉄管φ200×取出φ75
不断水連絡工 |  |  |  |  | 箇所 |  | 1
分岐口径φ75
ブッシュ取付工 |  |  | 本管が鋳鉄又は鋼管の場合 |  | 箇所 |  | 1
φ150㎜ (ｴﾝｼﾞﾝｶｯﾀｰ)
鋳鉄管切断工 |  |  |  |  | 口 |  | 1
φ75㎜ (ｴﾝｼﾞﾝｶｯﾀｰ)
鋳鉄管切断工 |  |  |  |  | 口 |  | 4
150㎜ Ｋ形
メカニカル継手工(全周・同軸3DkＮ) |  |  | 割増30％ |  | 口 |  | 1
|  | 工 事 設 計 書 |  |  |  |  | 茨城県南水道企業団
種別：
第15号明細表の2 | [10 empty] | 形状：
A1000-0000-15 | [10 empty] | 備考：
| 名称 |  |  | 規格 |  | 単位 |  | 数量 | 単価 | 金額 |  |  | 摘要
75㎜ Ｋ形
メカニカル継手工(全周・同軸3DkＮ) |  |  | 割増30％ |  | 口 |  | 1
K形(特殊押輪3DkN) 呼び径75㎜
鋳鉄管継手取外し工 |  |  | 割増30％ |  | 口 |  | 1
φ75
異種管継手工(DIP) |  |  |  |  | 口 |  | 4
φ75
異種管継手工(HPPE) |  |  |  |  | 口 |  | 6
φ50
異種管継手工(HPPE) |  |  |  |  | 口 |  | 2
φ50
異種管継手工(VP) |  |  |  |  | 口 |  | 2
φ75㎜ たて型
鋳鉄製仕切弁設置工（機械） |  |  |  |  | 基 |  | 11
φ50㎜ たて型
鋳鉄製仕切弁設置工（機械） |  |  |  |  | 基 |  | 2
Ａ形1号 底版を使用する
ねじ式弁筺設置 |  |  |  |  | 箇所 |  | 13
φ75
管明示ﾃｰﾌﾟ工(ﾎﾟﾘｴﾁﾚﾝ管) |  |  | 胴巻4箇所 天端明示無し |  | ｍ |  | 393.3
φ50以下
管明示ﾃｰﾌﾟ工(硬質塩化ﾋﾞﾆﾙ管) |  |  | 胴巻3箇所 天端明示無し |  | ｍ |  | 9.4
管明示ｼｰﾄ工 |  |  |  |  | ｍ |  | 408
|  | 工 事 設 計 書 |  |  |  |  | 茨城県南水道企業団
種別：
第15号明細表の3 | [10 empty] | 形状：
A1000-0000-15 | [10 empty] | 備考：
| 名称 |  |  | 規格 |  | 単位 |  | 数量 | 単価 | 金額 |  |  | 摘要
75㎜ 固定ﾊﾞﾝﾄﾞ
溶剤浸透防護ｽﾘｰﾌﾞ被覆工 |  |  |  |  | ｍ |  | 401.8
ｼﾞｮｲﾝﾄ φ75㎜
塩化ﾋﾞﾆﾙ管用鋳鉄異形管被覆工 |  |  |  |  | 箇所 |  | 5
ｼﾞｮｲﾝﾄ φ50㎜
塩化ﾋﾞﾆﾙ管用鋳鉄異形管被覆工 |  |  |  |  | 箇所 |  | 2
合 計 |  |  |  |  | 式 |  | 1
|  | 工 事 設 計 書 |  |  |  |  | 茨城県南水道企業団
種別：
第16号明細表の1 | [10 empty] | 形状：
A1000-0000-56 | [10 empty] | 備考：
| 名称 |  |  | 規格 |  | 単位 |  | 数量 | 単価 | 金額 |  |  | 摘要
舗装厚:15cm以下
舗装版切断 ｱｽﾌｧﾙﾄ舗装版 |  |  |  |  | ｍ |  | 820
0㎝超え10㎝以下
舗装版取り壊し積込工 |  |  | BH ｸﾛｰﾗ山積0.28m3排ｶﾞｽ2次 |  | m2 |  | 248
BH ｸﾛｰﾗ型 山積0.28m3排ｶﾞｽ2次
バックホウ掘削積込 |  |  |  |  | m3 |  | 220
埋戻材 改良土
管路埋戻工(機械) |  |  | BH ｸﾛｰﾗ型 山積0.28m3排ｶﾞｽ2次 排出ｶﾞｽ対策 |  | m3 |  | 140
仕上り厚 20cm 1層(幅1.8ｍ未満)
下層路盤工 |  |  | 再生砕石 RC-40 |  | m2 |  | 248
仕上り厚 10cm 1層(幅1.8ｍ未満)
上層路盤工 |  |  | 粒調砕石 M-30 |  | m2 |  | 248
再生粗粒度ｱｽｺﾝ20 瀝青材散布なし
表層工(人力施工) |  |  | 仕上厚5cm 車道及び路肩 |  | m2･1層 |  | 248
積込0.45m3、ﾀﾞﾝﾌﾟﾄﾗｯｸ10t車
残土処理運搬工 |  |  | L=2.5km 土砂 DID区間有、改良土 |  | m3 |  | 220
積込2次0.28m3、ﾀﾞﾝﾌﾟﾄﾗｯｸ2t車
発生土運搬費 |  |  | L=0.5km 土砂 DID区域内 |  | m3 |  | 220
積込0.45m3、ﾀﾞﾝﾌﾟﾄﾗｯｸ10t車
産廃処理運搬工 As殻(掘削) |  |  | L=13km DID区間有 |  | m3 |  | 12
積込2次0.28m3、ﾀﾞﾝﾌﾟﾄﾗｯｸ2t車
発生土運搬費 |  |  | L=0.5km As塊 DID区域内 |  | m3 |  | 12
掘削深2.0ｍ以下 設置+撤去
ｱﾙﾐ矢板たて込み引抜き(機械施工) |  |  | 設置BH0.28 2次、撤去ﾄﾗｯｸｸﾚｰﾝ |  | ｍ |  | 7.7
|  | 工 事 設 計 書 |  |  |  |  | 茨城県南水道企業団
種別：
第16号明細表の2 | [10 empty] | 形状：
A1000-0000-56 | [10 empty] | 備考：
| 名称 |  |  | 規格 |  | 単位 |  | 数量 | 単価 | 金額 |  |  | 摘要
2.0ｍ以下(1段) 設置+撤去 W770～1300
支保工（軽量金属製） |  |  | 軽量金属腹起し/水圧式ﾊﾟｲﾌﾟｻﾎﾟｰﾄ |  | ｍ |  | 7.7
合 計 |  |  |  |  | 式 |  | 1
|  | 工 事 設 計 書 |  |  |  |  | 茨城県南水道企業団
種別：
第17号明細表 | [10 empty] | 形状：
A1000-0000-57 | [10 empty] | 備考：
| 名称 |  |  | 規格 |  | 単位 |  | 数量 | 単価 | 金額 |  |  | 摘要
スクラップ |  |  | 鉄屑 |  | ｔ |  | 12.11
合 計 |  |  |  |  | 式 |  | 1
|  | 工 事 設 計 書 |  |  |  |  | 茨城県南水道企業団
種別：
第18号明細表 | [10 empty] | 形状：
A1000-0000-58 | [10 empty] | 備考：
| 名称 |  |  | 規格 |  | 単位 |  | 数量 | 単価 | 金額 |  |  | 摘要
呼び径150㎜
鋳鉄管撤去工(機械) |  |  |  |  | ｍ |  | 461.4
呼び径75㎜以下
鋳鉄管撤去工(機械) |  |  |  |  | ｍ |  | 168.2
ﾀﾞｸﾀｲﾙ鋳鉄管(FCD) φ150㎜
鋳鉄管切断工（撤去時） |  |  | ｴﾝｼﾞﾝｶｯﾀｰ |  | 口 |  | 77
ﾀﾞｸﾀｲﾙ鋳鉄管(FCD) φ75㎜
鋳鉄管切断工（撤去時） |  |  | ｴﾝｼﾞﾝｶｯﾀｰ |  | 口 |  | 29
φ75(65)㎜
硬質塩化ﾋﾞﾆﾙ管撤去工 |  |  | (運搬・処分費含む) |  | ｍ |  | 297.7
φ75
硬質塩化ﾋﾞﾆﾙ管切断工(撤去時) |  |  |  |  | 口 |  | 50
Ａ形1号 底版を使用する
ねじ式弁筺撤去 |  |  |  |  | 箇所 |  | 26
合 計 |  |  |  |  | 式 |  | 1
|  | 工 事 設 計 書 |  |  |  |  | 茨城県南水道企業団
種別：
第19号明細表の1 | [10 empty] | 形状：
A1000-0000-60 | [10 empty] | 備考：
| 名称 |  |  | 規格 |  | 単位 |  | 数量 | 単価 | 金額 |  |  | 摘要
舗装厚:15cm以下
舗装版切断 ｱｽﾌｧﾙﾄ舗装版 |  |  |  |  | ｍ |  | 1,850
0㎝超え10㎝以下
舗装版取り壊し積込工 |  |  | BH ｸﾛｰﾗ山積0.28m3排ｶﾞｽ2次 |  | m2 |  | 647
BH ｸﾛｰﾗ型 山積0.28m3排ｶﾞｽ2次
バックホウ掘削積込 |  |  |  |  | m3 |  | 840
埋戻材 発生土
管路埋戻工(機械) |  |  | BH ｸﾛｰﾗ型 山積0.28m3排ｶﾞｽ2次 排出ｶﾞｽ対策 |  | m3 |  | 650
仕上り厚 20cm 1層(幅1.8ｍ未満)
下層路盤工 |  |  | 再生砕石 RC-40 |  | m2 |  | 647
仕上り厚 10cm 1層(幅1.8ｍ未満)
上層路盤工 |  |  | 粒調砕石 M-30 |  | m2 |  | 647
再生粗粒度ｱｽｺﾝ20 瀝青材散布なし
表層工(人力施工) |  |  | 仕上厚5cm 車道及び路肩 |  | m2･1層 |  | 647
積込0.45m3、ﾀﾞﾝﾌﾟﾄﾗｯｸ10t車
残土処理運搬工 |  |  | L=2.5km 土砂 DID区間有、改良土 |  | m3 |  | 110
積込2次0.28m3、ﾀﾞﾝﾌﾟﾄﾗｯｸ2t車
発生土運搬費 |  |  | L=0.5km 土砂 DID区域内 |  | m3 |  | 110
積込0.45m3、ﾀﾞﾝﾌﾟﾄﾗｯｸ10t車
産廃処理運搬工 As殻(掘削) |  |  | L=13km DID区間有 |  | m3 |  | 32
積込2次0.28m3、ﾀﾞﾝﾌﾟﾄﾗｯｸ2t車
発生土運搬費 |  |  | L=0.5km As塊 DID区域内 |  | m3 |  | 32
掘削深2.0ｍ以下 設置+撤去
ｱﾙﾐ矢板たて込み引抜き(機械施工) |  |  | 設置BH0.28 2次、撤去ﾄﾗｯｸｸﾚｰﾝ |  | ｍ |  | 221.5
|  | 工 事 設 計 書 |  |  |  |  | 茨城県南水道企業団
種別：
第19号明細表の2 | [10 empty] | 形状：
A1000-0000-60 | [10 empty] | 備考：
| 名称 |  |  | 規格 |  | 単位 |  | 数量 | 単価 | 金額 |  |  | 摘要
2.0ｍ以下(1段) 設置+撤去 W770～1300
支保工（軽量金属製） |  |  | 軽量金属腹起し/水圧式ﾊﾟｲﾌﾟｻﾎﾟｰﾄ |  | ｍ |  | 221.5
合 計 |  |  |  |  | 式 |  | 1
|  | 工 事 設 計 書 |  |  |  |  | 茨城県南水道企業団
種別：
第20号明細表の1 | [10 empty] | 形状：
A1000-0000-39 | [10 empty] | 備考：
| 名称 |  |  | 規格 |  | 単位 |  | 数量 | 単価 | 金額 |  |  | 摘要
県南水道承認品
ｻﾄﾞﾙ分水栓-HPPE |  |  | φ75×20 (分止水回転型・ﾒﾀﾙP 1ケ付) |  | 個 |  | 19
県南水道承認品
ｻﾄﾞﾙ分水栓-HPPE |  |  | φ75×25 (分止水回転型・ﾒﾀﾙP 1ケ付) |  | 個 |  | 12
県南水道承認品
ｻﾄﾞﾙ分水栓-HPPE |  |  | φ75×30 (分止水回転型・ﾒﾀﾙP 1ケ付) |  | 個 |  | 1
県南水道承認品
ｻﾄﾞﾙ分水栓-HPPE |  |  | φ75×40 (分止水回転型・ﾒﾀﾙP 1ケ付) |  | 個 |  | 3
県南水道承認品
ｻﾄﾞﾙ分水栓-HPPE |  |  | φ100×20 (分止水回転型・ﾒﾀﾙP 1ケ付) |  | 個 |  | 7
県南水道承認品
ｻﾄﾞﾙ分水栓-HPPE |  |  | φ100×25 (分止水回転型・ﾒﾀﾙP 1ケ付) |  | 個 |  | 11
県南水道承認品
ｻﾄﾞﾙ分水栓-HPPE |  |  | φ100×40 (分止水回転型・ﾒﾀﾙP 1ケ付) |  | 個 |  | 3
県南水道承認品
ｻﾄﾞﾙ分水栓-HPPE（給水用） |  |  | φ100×50 (分止水回転型・ﾒﾀﾙP 1ケ付) |  | 個 |  | 1
県南水道承認品
ｻﾄﾞﾙ分水栓-HPPE |  |  | φ150×20 (分止水回転型・ﾒﾀﾙP 1ケ付) |  | 個 |  | 1
県南水道承認品
ｻﾄﾞﾙ分水栓-HPPE |  |  | φ150×25 (分止水回転型・ﾒﾀﾙP 1ケ付) |  | 個 |  | 3
県南水道承認品
水道用ﾎﾟﾘｴﾁﾚﾝ二層管（PEP) |  |  | φ20（溶剤浸透防止被覆管） |  | ｍ |  | 113.2
県南水道承認品
水道用ﾎﾟﾘｴﾁﾚﾝ二層管（PEP) |  |  | φ25（溶剤浸透防止被覆管） |  | ｍ |  | 85.3
|  | 工 事 設 計 書 |  |  |  |  | 茨城県南水道企業団
種別：
第20号明細表の2 | [10 empty] | 形状：
A1000-0000-39 | [10 empty] | 備考：
| 名称 |  |  | 規格 |  | 単位 |  | 数量 | 単価 | 金額 |  |  | 摘要
県南水道承認品
水道用ﾎﾟﾘｴﾁﾚﾝ二層管（PEP) |  |  | φ30（溶剤浸透防止被覆管） |  | ｍ |  | 1.5
県南水道承認品
水道用ﾎﾟﾘｴﾁﾚﾝ二層管（PEP) |  |  | φ40（溶剤浸透防止被覆管） |  | ｍ |  | 20.1
県南水道承認品
水道用ﾎﾟﾘｴﾁﾚﾝ二層管（PEP) |  |  | φ50（溶剤浸透防止被覆管） |  | ｍ |  | 6.9
県南水道承認品
HIVP-TS |  |  | φ20×4000 |  | 本 |  | 4
県南水道承認品
HIVP-TS |  |  | φ25×4000 |  | 本 |  | 1
県南水道承認品
配管用炭素鋼鋼管 |  |  | φ50×5.5m |  | 本 |  | 1
県南水道承認品
PEP継手 90°ﾍﾞﾝﾄﾞ |  |  | φ20 ｺｱ一体型 止水用・ﾒﾀﾙP |  | 個 |  | 25
県南水道承認品
PEP継手 90°ﾍﾞﾝﾄﾞ |  |  | φ25 ｺｱ一体型 止水用・ﾒﾀﾙP |  | 個 |  | 22
県南水道承認品
ﾌﾚｷｼﾌﾞﾙ継手 F×継手 |  |  | φ40×1000 BL＝1000 指定色 |  | 個 |  | 5
県南水道承認品
ﾌﾚｷｼﾌﾞﾙ継手 F×継手 |  |  | φ50×1000 BL＝1000 指定色 |  | 個 |  | 1
県南水道承認品
PEP継手 ｿｹｯﾄ |  |  | φ20 ｺｱ一体型 |  | 個 |  | 1
県南水道承認品
PEP継手 ｿｹｯﾄ |  |  | φ25 ｺｱ一体型 |  | 個 |  | 4
|  | 工 事 設 計 書 |  |  |  |  | 茨城県南水道企業団
種別：
第20号明細表の3 | [10 empty] | 形状：
A1000-0000-39 | [10 empty] | 備考：
| 名称 |  |  | 規格 |  | 単位 |  | 数量 | 単価 | 金額 |  |  | 摘要
県南水道承認品
PEP継手 ｿｹｯﾄ |  |  | φ30 ｺｱ一体型 |  | 個 |  | 1
県南水道承認品
PEP継手 ｿｹｯﾄ |  |  | φ40 ｺｱ一体型 |  | 個 |  | 1
県南水道承認品
ｴﾗｽJ |  |  | φ20 |  | 個 |  | 26
県南水道承認品
ｴﾗｽJ |  |  | φ25 |  | 個 |  | 22
県南水道承認品
ｴﾗｽJ |  |  | φ40 |  | 個 |  | 5
県南水道承認品
ｴﾗｽJ |  |  | φ50 |  | 個 |  | 1
県南水道承認品
止水栓 |  |  | φ20 （ｼｰﾘﾝｸﾞ型） |  | 個 |  | 26
県南水道承認品
止水栓 |  |  | φ25 （ｼｰﾘﾝｸﾞ型） |  | 個 |  | 22
県南水道承認品
砲金制水弁(左開) |  |  | φ40 （龍ケ崎・取手・牛久） |  | 基 |  | 5
県南水道承認品
砲金制水弁(左開) |  |  | φ50 （龍ケ崎・取手・牛久） |  | 基 |  | 1
県南水道承認品
HIVP-TS形 90°ｴﾙﾎﾞ |  |  | φ20 |  | 個 |  | 20
県南水道承認品
HIVP-TS形 ｿｹｯﾄ |  |  | φ20 |  | 個 |  | 37
|  | 工 事 設 計 書 |  |  |  |  | 茨城県南水道企業団
種別：
第20号明細表の4 | [10 empty] | 形状：
A1000-0000-39 | [10 empty] | 備考：
| 名称 |  |  | 規格 |  | 単位 |  | 数量 | 単価 | 金額 |  |  | 摘要
県南水道承認品
HIVP-TS形 ｿｹｯﾄ |  |  | φ25 |  | 個 |  | 5
県南水道承認品
HIVP-TS形 ｿｹｯﾄ |  |  | φ40 |  | 個 |  | 5
県南水道承認品
HIVP-TS形 ｿｹｯﾄ |  |  | φ50 |  | 個 |  | 1
県南水道承認品
HIVP-TS形 異径ｿｹｯﾄ |  |  | φ25×φ20 |  | 個 |  | 17
県南水道承認品
ﾒｰﾀﾕﾆｵﾝ |  |  | φ20 |  | 個 |  | 4
合 計 |  |  |  |  | 式 |  | 1
|  | 工 事 設 計 書 |  |  |  |  | 茨城県南水道企業団
種別：
第21号明細表 | [10 empty] | 形状：
A1000-0000-40 | [10 empty] | 備考：
| 名称 |  |  | 規格 |  | 単位 |  | 数量 | 単価 | 金額 |  |  | 摘要
県南水道承認品
県南型ﾋﾞﾆｰﾙ制水弁筐C |  |  | 宅内用 H800(座台含) |  | 組 |  | 6
県南水道承認品
止水栓筐 |  |  | φ100×H450 |  | 組 |  | 48
県南水道承認品
埋設標示鋲 |  |  | φ14.8 白字 盤付(SUS316) 材工含 |  | 組 |  | 61
県南水道承認品
管明示ｼｰﾄ |  |  | ｱﾙﾐｴｺﾏｰｸ W150 名前入 |  | ｍ |  | 118.1
合 計 |  |  |  |  | 式 |  | 1
|  | 工 事 設 計 書 |  |  |  |  | 茨城県南水道企業団
種別：
第22号明細表の1 | [10 empty] | 形状：
A1000-0000-41 | [10 empty] | 備考：
| 名称 |  |  | 規格 |  | 単位 |  | 数量 | 単価 | 金額 |  |  | 摘要
配管呼び径φ20
分水栓建込工 |  |  | 本管呼び径ﾎﾟﾘｴﾁﾚﾝ管φ75 |  | 箇所 |  | 19
配管呼び径φ25
分水栓建込工 |  |  | 本管呼び径ﾎﾟﾘｴﾁﾚﾝ管φ75 |  | 箇所 |  | 12
配管呼び径φ30
分水栓建込工 |  |  | 本管呼び径ﾎﾟﾘｴﾁﾚﾝ管φ75 |  | 箇所 |  | 1
配管呼び径φ40
分水栓建込工 |  |  | 本管呼び径ﾎﾟﾘｴﾁﾚﾝ管φ75 |  | 箇所 |  | 3
配管呼び径φ20
分水栓建込工 |  |  | 本管呼び径ﾎﾟﾘｴﾁﾚﾝ管φ100 |  | 箇所 |  | 7
配管呼び径φ25
分水栓建込工 |  |  | 本管呼び径ﾎﾟﾘｴﾁﾚﾝ管φ100 |  | 箇所 |  | 11
配管呼び径φ40
分水栓建込工 |  |  | 本管呼び径ﾎﾟﾘｴﾁﾚﾝ管φ100 |  | 箇所 |  | 3
配管呼び径φ50
分水栓建込工 |  |  | 本管呼び径ﾎﾟﾘｴﾁﾚﾝ管φ100 |  | 箇所 |  | 1
配管呼び径φ20
分水栓建込工 |  |  | 本管呼び径ﾎﾟﾘｴﾁﾚﾝ管φ150 |  | 箇所 |  | 1
配管呼び径φ25
分水栓建込工 |  |  | 本管呼び径ﾎﾟﾘｴﾁﾚﾝ管φ150 |  | 箇所 |  | 3
φ20㎜
ﾎﾟﾘｴﾁﾚﾝ管据付工 |  |  |  |  | ｍ |  | 113.2
φ25㎜
ﾎﾟﾘｴﾁﾚﾝ管据付工 |  |  |  |  | ｍ |  | 85.3
|  | 工 事 設 計 書 |  |  |  |  | 茨城県南水道企業団
種別：
第22号明細表の2 | [10 empty] | 形状：
A1000-0000-41 | [10 empty] | 備考：
| 名称 |  |  | 規格 |  | 単位 |  | 数量 | 単価 | 金額 |  |  | 摘要
φ30㎜
ﾎﾟﾘｴﾁﾚﾝ管据付工 |  |  |  |  | ｍ |  | 1.5
φ40㎜
ﾎﾟﾘｴﾁﾚﾝ管据付工 |  |  |  |  | ｍ |  | 20.1
φ50㎜
ﾎﾟﾘｴﾁﾚﾝ管据付工 |  |  |  |  | ｍ |  | 6.9
φ20㎜
ﾎﾟﾘｴﾁﾚﾝ管継手工 |  |  |  |  | 口 |  | 27
φ25㎜
ﾎﾟﾘｴﾁﾚﾝ管継手工 |  |  |  |  | 口 |  | 30
φ30㎜
ﾎﾟﾘｴﾁﾚﾝ管継手工 |  |  |  |  | 口 |  | 2
φ40㎜
ﾎﾟﾘｴﾁﾚﾝ管継手工 |  |  |  |  | 口 |  | 7
φ50㎜
ﾎﾟﾘｴﾁﾚﾝ管継手工 |  |  |  |  | 口 |  | 1
φ20㎜
硬質塩化ﾋﾞﾆﾙ管据付工 |  |  |  |  | ｍ |  | 13.1
φ25㎜
硬質塩化ﾋﾞﾆﾙ管据付工 |  |  |  |  | ｍ |  | 0.6
φ20㎜
ＴＳ継手工 |  |  |  |  | 口 |  | 131
φ25㎜
ＴＳ継手工 |  |  |  |  | 口 |  | 27
|  | 工 事 設 計 書 |  |  |  |  | 茨城県南水道企業団
種別：
第22号明細表の3 | [10 empty] | 形状：
A1000-0000-41 | [10 empty] | 備考：
| 名称 |  |  | 規格 |  | 単位 |  | 数量 | 単価 | 金額 |  |  | 摘要
φ40㎜
ＴＳ継手工 |  |  |  |  | 口 |  | 10
φ50㎜
ＴＳ継手工 |  |  |  |  | 口 |  | 2
φ50㎜
小口径鋼管据付工 |  |  |  |  | ｍ |  | 2.4
ねじ込み接合 φ20㎜
小口径鋼管継手工 |  |  |  |  | 口 |  | 4
φ50
ﾎﾟﾘｴﾁﾚﾝ管切断工 |  |  |  |  | 口 |  | 60
φ50
硬質塩化ﾋﾞﾆﾙ管切断工 |  |  |  |  | 口 |  | 85
φ20 ＰＰ用
止水栓取付工 |  |  | 止水栓筐取付含む |  | 箇所 |  | 26
φ25 ＰＰ用
止水栓取付工 |  |  | 止水栓筐取付含む |  | 箇所 |  | 22
φ40ＰＰ用
砲金制水弁取付工 |  |  | 筐取付含む |  | 箇所 |  | 5
φ50PP用
砲金制水弁取付工 |  |  | 筐取付含む |  | 箇所 |  | 1
管明示ｼｰﾄ工 |  |  |  |  | ｍ |  | 118.1
φ20㎜
防凍工（保温工） |  |  |  |  | ｍ |  | 2.4
|  | 工 事 設 計 書 |  |  |  |  | 茨城県南水道企業団
種別：
第22号明細表の4 | [10 empty] | 形状：
A1000-0000-41 | [10 empty] | 備考：
| 名称 |  |  | 規格 |  | 単位 |  | 数量 | 単価 | 金額 |  |  | 摘要
合 計 |  |  |  |  | 式 |  | 1
|  | 工 事 設 計 書 |  |  |  |  | 茨城県南水道企業団
種別：
第23号明細表の1 | [10 empty] | 形状：
A1000-0000-42 | [10 empty] | 備考：
| 名称 |  |  | 規格 |  | 単位 |  | 数量 | 単価 | 金額 |  |  | 摘要
舗装厚:15cm以下
舗装版切断 ｱｽﾌｧﾙﾄ舗装版 |  |  |  |  | ｍ |  | 250
舗装厚:15cm以下
舗装版切断 ｺﾝｸﾘｰﾄ舗装版 |  |  |  |  | ｍ |  | 72
0㎝超え10㎝以下
舗装版取り壊し積込工 |  |  | BH ｸﾛｰﾗ山積0.28m3排ｶﾞｽ2次 |  | m2 |  | 75
無筋構造物 時間制約無 夜間無
構造物とりこわし工 |  |  | 人力施工 対策無 |  | m3 |  | 2
BH ｸﾛｰﾗ型 山積0.28m3排ｶﾞｽ2次
バックホウ掘削積込 |  |  |  |  | m3 |  | 57
現場制約あり
床掘り 土砂 |  |  |  |  | m3 |  | 17
埋戻材 改良土
管路埋戻工(機械) |  |  | BH ｸﾛｰﾗ型 山積0.28m3排ｶﾞｽ2次 排出ｶﾞｽ対策 |  | m3 |  | 35
発生土
人力埋戻工 |  |  | ﾀﾝﾊﾟ締固有り |  | m3 |  | 15
仕上り厚 10cm 1層(幅1.8ｍ未満)
路盤工 |  |  | 再生砕石 RC-40 |  | m2 |  | 21
仕上り厚 20cm 1層(幅1.8ｍ未満)
下層路盤工 |  |  | 再生砕石 RC-40 |  | m2 |  | 71
仕上り厚 10cm 1層(幅1.8ｍ未満)
上層路盤工 |  |  | 粒調砕石 M-30 |  | m2 |  | 71
再生粗粒度ｱｽｺﾝ20 瀝青材散布なし
表層工(人力施工) |  |  | 仕上厚5cm 車道及び路肩 |  | m2･1層 |  | 71
|  | 工 事 設 計 書 |  |  |  |  | 茨城県南水道企業団
種別：
第23号明細表の2 | [10 empty] | 形状：
A1000-0000-42 | [10 empty] | 備考：
| 名称 |  |  | 規格 |  | 単位 |  | 数量 | 単価 | 金額 |  |  | 摘要
再生密粒度ｱｽｺﾝ13 ﾌﾟﾗｲﾑｺｰﾄ
舗装工(人力施工) |  |  | 仕上厚5cm 車道及び路肩 |  | m2･1層 |  | 4
人力打設21-8-25(20) (普通)
ｺﾝｸﾘｰﾄ 小型構造物 |  |  | 一般養生 小運搬有 |  | m3 |  | 2
タイル工 |  |  |  |  | ㎡ |  | 2
積込0.45m3、ﾀﾞﾝﾌﾟﾄﾗｯｸ10t車
残土処理運搬工 |  |  | L=2.5km 土砂 DID区間有、改良土 |  | m3 |  | 57
積込2次0.28m3、ﾀﾞﾝﾌﾟﾄﾗｯｸ2t車
発生土運搬費 |  |  | L=0.5km 土砂 DID区域内 |  | m3 |  | 57
積込0.45m3、ﾀﾞﾝﾌﾟﾄﾗｯｸ10t車
産廃処理運搬工 Co殻(無筋) |  |  | L=13km DID区間有 |  | m3 |  | 2
積込2次0.28m3、ﾀﾞﾝﾌﾟﾄﾗｯｸ2t車
発生土運搬費 |  |  | L=0.5km Co塊(無筋) DID区域内 |  | m3 |  | 2
積込0.45m3、ﾀﾞﾝﾌﾟﾄﾗｯｸ10t車
産廃処理運搬工 As殻(掘削) |  |  | L=13km DID区間有 |  | m3 |  | 4
積込2次0.28m3、ﾀﾞﾝﾌﾟﾄﾗｯｸ2t車
発生土運搬費 |  |  | L=0.5km As塊 DID区域内 |  | m3 |  | 4
合 計 |  |  |  |  | 式 |  | 1
|  | 工 事 設 計 書 |  |  |  |  | 茨城県南水道企業団
種別：
第24号明細表 | [10 empty] | 形状：
A1000-0000-43 | [10 empty] | 備考：
| 名称 |  |  | 規格 |  | 単位 |  | 数量 | 単価 | 金額 |  |  | 摘要
スクラップ |  |  | 鉛管 |  | ｋｇ |  | 30
合 計 |  |  |  |  | 式 |  | 1
|  | 工 事 設 計 書 |  |  |  |  | 茨城県南水道企業団
種別：
第25号明細表 | [10 empty] | 形状：
A1000-0000-44 | [10 empty] | 備考：
| 名称 |  |  | 規格 |  | 単位 |  | 数量 | 単価 | 金額 |  |  | 摘要
φ20㎜
硬質塩化ﾋﾞﾆﾙ管撤去工 |  |  | (運搬・処分費含む) |  | ｍ |  | 130
φ25㎜
硬質塩化ﾋﾞﾆﾙ管撤去工 |  |  | (運搬・処分費含む) |  | ｍ |  | 100
φ40㎜
硬質塩化ﾋﾞﾆﾙ管撤去工 |  |  | (運搬・処分費含む) |  | ｍ |  | 25
φ50㎜
硬質塩化ﾋﾞﾆﾙ管撤去工 |  |  | (運搬・処分費含む) |  | ｍ |  | 5
φ20㎜
ﾎﾟﾘｴﾁﾚﾝ管撤去工 |  |  |  |  | ｍ |  | 5
φ25㎜
ﾎﾟﾘｴﾁﾚﾝ管撤去工 |  |  |  |  | ｍ |  | 20
φ30㎜
ﾎﾟﾘｴﾁﾚﾝ管撤去工 |  |  |  |  | ｍ |  | 5
φ40㎜
ﾎﾟﾘｴﾁﾚﾝ管撤去工 |  |  |  |  | ｍ |  | 5
鉛管撤去工 |  |  |  |  | ｍ |  | 10
合 計 |  |  |  |  | 式 |  | 1
|  | 工 事 設 計 書 |  |  |  |  | 茨城県南水道企業団
種別：
第26号明細表 | [10 empty] | 形状：
A1000-0000-45 | [10 empty] | 備考：
| 名称 |  |  | 規格 |  | 単位 |  | 数量 | 単価 | 金額 |  |  | 摘要
県南水道承認品
地下式単口消火栓 |  |  | φ75 BR型 排気弁付 |  | 基 |  | 2
県南水道承認品
補修弁 L形ﾚﾊﾞｰ消火栓用 |  |  | φ75×H150 (砲金製) |  | 基 |  | 2
県南水道承認品
PE挿し口付渦巻式T字管 |  |  | φ100×φ75(GF) (消火栓用) |  | 個 |  | 2
県南水道承認品
フランジ接合材 |  |  | φ75(M16×75 焼付防止ﾎﾞﾙﾄ・ﾅｯﾄ・座金) |  | 組 |  | 2
県南水道承認品
ﾌﾗﾝｼﾞ接合材 |  |  | φ75 RF7.5K（B･N･P･座金） |  | 組 |  | 2
合 計 |  |  |  |  | 式 |  | 1
|  | 工 事 設 計 書 |  |  |  |  | 茨城県南水道企業団
種別：
第27号明細表 | [10 empty] | 形状：
A1000-0000-46 | [10 empty] | 備考：
| 名称 |  |  | 規格 |  | 単位 |  | 数量 | 単価 | 金額 |  |  | 摘要
県南水道承認品
消火栓鉄蓋 |  |  | ﾃﾞｻﾞｲﾝ鉄蓋(承認品) |  | 枚 |  | 2
県南水道承認品
ﾎﾞｯｸｽ桝 上部 |  |  | 承認品 H200 |  | 個 |  | 2
県南水道承認品
ﾎﾞｯｸｽ桝 下部 |  |  | 承認品 H300 |  | 個 |  | 2
県南水道承認品
床板 |  |  | H40 |  | 枚 |  | 2
県南水道承認品
ｿﾌﾄｼ-ﾙ弁基礎板 |  |  | 400×400×60(有筋) |  | 枚 |  | 2
合 計 |  |  |  |  | 式 |  | 1
|  | 工 事 設 計 書 |  |  |  |  | 茨城県南水道企業団
種別：
第28号明細表の1 | [10 empty] | 形状：
A1000-0000-47 | [10 empty] | 備考：
| 名称 |  |  | 規格 |  | 単位 |  | 数量 | 単価 | 金額 |  |  | 摘要
地下式 単口
消火栓設置工(機械) |  |  |  |  | 箇所 |  | 2
7.5Ｋ 75㎜（80）
ﾌﾗﾝｼﾞ継手工 |  |  |  |  | 口 |  | 2
円形4号 600㎜
鉄蓋設置 |  |  | 無収縮ﾓﾙﾀﾙ計上しない |  | 個 |  | 2
4号 上部壁 H=200mm
ﾚｼﾞﾝｺﾝｸﾘｰﾄ製ﾎﾞｯｸｽ設置(円形) |  |  |  |  | 個 |  | 2
4号 下部壁 H=300mm
ﾚｼﾞﾝｺﾝｸﾘｰﾄ製ﾎﾞｯｸｽ設置(円形) |  |  |  |  | 個 |  | 2
4号 底版 H=40mm
ﾚｼﾞﾝｺﾝｸﾘｰﾄ製ﾎﾞｯｸｽ設置(円形) |  |  |  |  | 個 |  | 2
地下式 単口
消火栓撤去工(機械) |  |  |  |  | 箇所 |  | 2
円形4号 600㎜
鉄蓋撤去 |  |  |  |  | 個 |  | 2
4号 上部壁 H=200mm
ﾚｼﾞﾝｺﾝｸﾘｰﾄ製ﾎﾞｯｸｽ撤去(円形) |  |  |  |  | 個 |  | 2
4号 中部壁 H=300mm
ﾚｼﾞﾝｺﾝｸﾘｰﾄ製ﾎﾞｯｸｽ撤去(円形) |  |  |  |  | 個 |  | 2
4号 下部壁 H=300mm
ﾚｼﾞﾝｺﾝｸﾘｰﾄ製ﾎﾞｯｸｽ撤去(円形) |  |  |  |  | 個 |  | 2
4号 底版 H=40mm
ﾚｼﾞﾝｺﾝｸﾘｰﾄ製ﾎﾞｯｸｽ撤去(円形) |  |  |  |  | 個 |  | 2
|  | 工 事 設 計 書 |  |  |  |  | 茨城県南水道企業団
種別：
第28号明細表の2 | [10 empty] | 形状：
A1000-0000-47 | [10 empty] | 備考：
| 名称 |  |  | 規格 |  | 単位 |  | 数量 | 単価 | 金額 |  |  | 摘要
合 計 |  |  |  |  | 式 |  | 1
|  | 工 事 設 計 書 |  |  |  |  | 茨城県南水道企業団
種別：
第29号明細表 | [10 empty] | 形状：
A1000-0000-48 | [10 empty] | 備考：
| 名称 |  |  | 規格 |  | 単位 |  | 数量 | 単価 | 金額 |  |  | 摘要
舗装厚:15cm以下
舗装版切断 ｱｽﾌｧﾙﾄ舗装版 |  |  |  |  | ｍ |  | 200
0㎝超え10㎝以下
舗装版取り壊し積込工 |  |  | BH ｸﾛｰﾗ山積0.28m3排ｶﾞｽ2次 |  | m2 |  | 3,970
仕上り厚2㎝(幅1.8ｍ以上)
不陸整正工 |  |  | 粒調砕石 M-30 |  | m2 |  | 3,970
1.4m以上3.0m以下
表層(車道･路肩部) ﾌﾟﾗｲﾑｺｰﾄ PK-3 |  |  | 50mm 再生密粒度ｱｽｺﾝ(13) |  | m2 |  | 3,970
積込0.45m3、ﾀﾞﾝﾌﾟﾄﾗｯｸ10t車
産廃処理運搬工 As殻(掘削) |  |  | L=13km DID区間有 |  | m3 |  | 200
積込2次0.28m3、ﾀﾞﾝﾌﾟﾄﾗｯｸ2t車
発生土運搬費 |  |  | L=0.5km As塊 DID区域内 |  | m3 |  | 200
塗料白色 排水性舗装無 未供用無
区画線溶融式設置(実線 幅15㎝) |  |  | 制約無 厚1.0mm 夜間無 豪雪無 |  | ｍ |  | 488
塗料白色 排水性舗装無 未供用無
区画線溶融式設置(実線 幅30㎝) |  |  | 制約無 厚1.0mm 夜間無 豪雪無 |  | ｍ |  | 26
塗料白色 排水性舗装無 未供用無
区画線溶融式設置(実線 幅45㎝) |  |  | 制約無 厚1.0mm 夜間無 豪雪無 |  | ｍ |  | 30
塗料白色 排水性舗装無 未供用無
区画線溶融式設置(破線 幅30㎝) |  |  | 制約無 厚1.0mm 夜間無 豪雪無 |  | ｍ |  | 9
塗料白色 排水性舗装無 未供用無
区画線溶融式設置(矢印･記号･文字 幅15㎝) |  |  | 制約無 厚1.0mm 夜間無 豪雪無 |  | ｍ |  | 186
合 計 |  |  |  |  | 式 |  | 1
|  | 工 事 設 計 書 |  |  |  |  | 茨城県南水道企業団
種別：
第30号明細表 | [10 empty] | 形状：
A1000-0000-49 | [10 empty] | 備考：
| 名称 |  |  | 規格 |  | 単位 |  | 数量 | 単価 | 金額 |  |  | 摘要
舗装厚:15cm以下
舗装版切断 ｱｽﾌｧﾙﾄ舗装版 |  |  |  |  | ｍ |  | 72
0㎝超え10㎝以下
舗装版取り壊し積込工 |  |  | BH ｸﾛｰﾗ山積0.28m3排ｶﾞｽ2次 |  | m2 |  | 18
BH ｸﾛｰﾗ型 山積0.28m3排ｶﾞｽ2次
バックホウ掘削積込 |  |  |  |  | m3 |  | 22
埋戻材 発生土
管路埋戻工(機械) |  |  | BH ｸﾛｰﾗ型 山積0.28m3排ｶﾞｽ2次 排出ｶﾞｽ対策 |  | m3 |  | 16
仕上り厚 20cm 1層(幅1.8ｍ未満)
下層路盤工 |  |  | 再生砕石 RC-40 |  | m2 |  | 18
仕上り厚 10cm 1層(幅1.8ｍ未満)
上層路盤工 |  |  | 粒調砕石 M-30 |  | m2 |  | 18
再生粗粒度ｱｽｺﾝ20 瀝青材散布なし
表層工(人力施工) |  |  | 仕上厚5cm 車道及び路肩 |  | m2･1層 |  | 18
積込0.45m3、ﾀﾞﾝﾌﾟﾄﾗｯｸ10t車
残土処理運搬工 |  |  | L=2.5km 土砂 DID区間有、改良土 |  | m3 |  | 4
積込2次0.28m3、ﾀﾞﾝﾌﾟﾄﾗｯｸ2t車
発生土運搬費 |  |  | L=0.5km 土砂 DID区域内 |  | m3 |  | 4
積込0.45m3、ﾀﾞﾝﾌﾟﾄﾗｯｸ10t車
産廃処理運搬工 As殻(掘削) |  |  | L=13km DID区間有 |  | m3 |  | 1
積込2次0.28m3、ﾀﾞﾝﾌﾟﾄﾗｯｸ2t車
発生土運搬費 |  |  | L=0.5km As塊 DID区域内 |  | m3 |  | 1
合 計 |  |  |  |  | 式 |  | 1
|  | 工 事 設 計 書 |  |  |  |  | 茨城県南水道企業団
種別：
第31号明細表 | [10 empty] | 形状：
A1000-0000-55 | [10 empty] | 備考：
| 名称 |  |  | 規格 |  | 単位 |  | 数量 | 単価 | 金額 |  |  | 摘要
交通整理員B |  |  |  |  | 人 |  | 286
合 計 |  |  |  |  | 式 |  | 1
|  | 工 事 設 計 書 |  |  |  |  | 茨城県南水道企業団
種別：
第32号明細表 | [10 empty] | 形状：
A1000-0000-52 | [10 empty] | 備考：
| 名称 |  |  | 規格 |  | 単位 |  | 数量 | 単価 | 金額 |  |  | 摘要
製品12ｍ以内 距離20㎞まで
仮設材運搬（基地～現場～基地) |  |  | 深夜早朝割増無 |  | ｔ |  | 0.973
鋼矢板、H型鋼、覆工板､敷鉄板等
仮設材の積込み取卸し費 |  |  | 基地→現場→基地 |  | ｔ |  | 0.973
合 計 | [6 empty] | 1
|  | 工 事 設 計 書 |  |  |  |  | 茨城県南水道企業団
種別：
第33号明細表 | [10 empty] | 形状：
A1000-0000-61 | [10 empty] | 備考：
| 名称 |  |  | 規格 |  | 単位 |  | 数量 | 単価 | 金額 |  |  | 摘要
既設管と連絡して給水車が不要
通水試験工(1日以上) |  |  | φ200～φ350 |  | ｍ |  | 20.3
既設管と連絡して給水車が不要
通水試験工(1日以上) |  |  | φ150 |  | ｍ |  | 181.6
既設管と連絡して給水車が不要
通水試験工(1日以上) |  |  | φ100 |  | ｍ |  | 309.5
既設管と連絡して給水車が不要
通水試験工(1日以上) |  |  | φ75 |  | ｍ |  | 393.3
合 計 | [6 empty] | 1
|  | 工 事 設 計 書 |  |  |  |  | 茨城県南水道企業団
管材費 1式当り明細表
工 事 設 計 書
茨城県南水道企業団
管材費 1式当り明細表
工 事 設 計 書
茨城県南水道企業団
その他資材費 1式当り明細表
工 事 設 計 書
茨城県南水道企業団
布設費 1式当り明細表
工 事 設 計 書
茨城県南水道企業団
布設費 1式当り明細表
工 事 設 計 書
茨城県南水道企業団
土工費 1式当り明細表
工 事 設 計 書
茨城県南水道企業団
土工費 1式当り明細表
工 事 設 計 書
茨城県南水道企業団
管材費 1式当り明細表
工 事 設 計 書
茨城県南水道企業団
管材費 1式当り明細表
工 事 設 計 書
茨城県南水道企業団
管材費 1式当り明細表
工 事 設 計 書
茨城県南水道企業団
その他資材費 1式当り明細表
工 事 設 計 書
茨城県南水道企業団
布設費 1式当り明細表
工 事 設 計 書
茨城県南水道企業団
布設費 1式当り明細表
工 事 設 計 書
茨城県南水道企業団
布設費 1式当り明細表
工 事 設 計 書
茨城県南水道企業団
土工費 1式当り明細表
工 事 設 計 書
茨城県南水道企業団
土工費 1式当り明細表
工 事 設 計 書
茨城県南水道企業団
管材費 1式当り明細表
工 事 設 計 書
茨城県南水道企業団
その他資材費 1式当り明細表
工 事 設 計 書
茨城県南水道企業団
布設費 1式当り明細表
工 事 設 計 書
茨城県南水道企業団
布設費 1式当り明細表
工 事 設 計 書
茨城県南水道企業団
土工費 1式当り明細表
工 事 設 計 書
茨城県南水道企業団
管材費 1式当り明細表
工 事 設 計 書
茨城県南水道企業団
管材費 1式当り明細表
工 事 設 計 書
茨城県南水道企業団
その他資材費 1式当り明細表
工 事 設 計 書
茨城県南水道企業団
布設費 1式当り明細表
工 事 設 計 書
茨城県南水道企業団
布設費 1式当り明細表
工 事 設 計 書
茨城県南水道企業団
布設費 1式当り明細表
工 事 設 計 書
茨城県南水道企業団
土工費 1式当り明細表
工 事 設 計 書
茨城県南水道企業団
土工費 1式当り明細表
工 事 設 計 書
茨城県南水道企業団
その他資材費 1式当り明細表
工 事 設 計 書
茨城県南水道企業団
撤去費 1式当り明細表
工 事 設 計 書
茨城県南水道企業団
土工費 1式当り明細表
工 事 設 計 書
茨城県南水道企業団
土工費 1式当り明細表
工 事 設 計 書
茨城県南水道企業団
管材費 1式当り明細表
工 事 設 計 書
茨城県南水道企業団
管材費 1式当り明細表
工 事 設 計 書
茨城県南水道企業団
管材費 1式当り明細表
工 事 設 計 書
茨城県南水道企業団
管材費 1式当り明細表
工 事 設 計 書
茨城県南水道企業団
その他資材費 1式当り明細表
工 事 設 計 書
茨城県南水道企業団
布設費 1式当り明細表
工 事 設 計 書
茨城県南水道企業団
布設費 1式当り明細表
工 事 設 計 書
茨城県南水道企業団
布設費 1式当り明細表
工 事 設 計 書
茨城県南水道企業団
布設費 1式当り明細表
工 事 設 計 書
茨城県南水道企業団
土工費 1式当り明細表
工 事 設 計 書
茨城県南水道企業団
土工費 1式当り明細表
工 事 設 計 書
茨城県南水道企業団
その他資材費 1式当り明細表
工 事 設 計 書
茨城県南水道企業団
撤去費 1式当り明細表
工 事 設 計 書
茨城県南水道企業団
管材費 1式当り明細表
工 事 設 計 書
茨城県南水道企業団
その他資材費 1式当り明細表
工 事 設 計 書
茨城県南水道企業団
布設費 1式当り明細表
工 事 設 計 書
茨城県南水道企業団
布設費 1式当り明細表
工 事 設 計 書
茨城県南水道企業団
土工費 1式当り明細表
工 事 設 計 書
茨城県南水道企業団
土工費 1式当り明細表
工 事 設 計 書
茨城県南水道企業団
交通誘導員 1式当り明細表
工 事 設 計 書
茨城県南水道企業団
仮設材運搬費 1当り明細表
工 事 設 計 書
茨城県南水道企業団
通水試験費 1当り明細表
工 事 設 計 書
茨城県南水道企業団