## 表紙
国補県南水新工第5-40号
令和 6 年度
配水管布設替工事設計書
取手市山王123番地先～和田1290-1番地先間
令和 年 月 日
令和 年 月 日
（補助事業）
配水管布設替工事
鋳鉄管吊込み据付工 Φ200（GX-EP） L=390.04m
鋳鉄管吊込み据付工 Φ100（GX-EP） L= 0.56m
鋳鉄製仕切弁設置工 N=2基
仮設管布設撤去工事 N=1式
道路復旧工事
表層工（改質Ⅱ型密粒度アスコンt=5㎝） A=2470㎡
（単独事業）
配水管布設替工事
鋳鉄管吊込み据付工 Φ75（GX-EP） L=34.01m
ポリエチレン管据付工 Φ75 L=215.34m
ポリエチレン管据付工 Φ50 L=201.39m
鋳鉄製仕切弁設置工 N=9基
仮設管布設撤去工事 N=1式
給水管切替工事 N=57箇所
消火栓設置工事 N=3基
道路復旧工事
表層工（改質Ⅱ型密粒度アスコンt=5㎝） A=55㎡
表層工（再生密粒度アスコンt=5㎝） A=1000㎡
工 番
設
計
大
要
施工方法
施工期間
保証期間
着工期日
完成期日
受 注 者
請 負
日間
完 成 検 査 後 ２ 年 間
工 事 設 計 書
茨城県南水道企業団
金．
円
(内、消費税等相当額
円)
係員
設計審査
係長
課長補佐
課長
次長
所長
企業長

## 本工事費
[11 empty] | 工種: | 開削工事及び小口径推進工事等
| 費目 |  | 工種 |  | 種別 | 細 別 ／ 規 格 | 単位 |  | 数 量 | 単価 |  |  | 金額 |  | 摘要
補助事業
直接工事費 | [6 empty] | 式 | 1
単独事業
直接工事費 | [6 empty] | 式 | 1
計
直接工事費 | [6 empty] | 式 | 1
共通仮設費 | [6 empty] | 式 | 1
|  | 共通仮設費率計算額 |  |  |  |  | 式 | 1
|  | 共通仮設費 積上額計 |  |  |  |  | 式 | 1
|  |  |  | 運搬費 |  |  | 式 | 1
[6 empty] | 運搬費 | [7 empty] | 第42号明細表,A0001//1
1
|  |  |  | 技術管理費 |  |  | 式 | 1
[6 empty] | 通水試験 | [7 empty] | 第43号明細表,A0001//2
[6 empty] | /通水試験工 |  | 1
純工事費 | [6 empty] | 式 | 1
|  | 現場管理費 |  |  |  |  | 式 | 1
[11 empty] | 工種: | 開削工事及び小口径推進工事等
| 費目 |  | 工種 |  | 種別 | 細 別 ／ 規 格 | 単位 |  | 数 量 | 単価 |  |  | 金額 |  | 摘要
|  |  |  | 現場管理費率計算額 |  |  | 式 | 1
工事原価 | [6 empty] | 式 | 1
|  | 一般管理費等 |  |  |  |  | 式 | 1
|  |  |  | 一般管理費率計算額 |  |  | 式 | 1
工事価格 | [6 empty] | 式 | 1
消費税相当額 | [6 empty] | 式 | 1
本工事費 | [6 empty] | 式 | 1
本工事内訳書
工 事 設 計 書
茨城県南水道企業団
本工事内訳書
工 事 設 計 書
茨城県南水道企業団

## 直接工事費
[10 empty] | 工種: | 開削工事及び小口径推進工事等
| 費目 |  | 工種 | 種別 | 細 別 ／ 規 格 | 単位 |  | 数 量 | 単価 |  |  | 金額 |  | 摘要
補助
φ200配水管布設替工事 | [5 empty] | 式 | 1
第1号明細表,A1000//1
|  | 材料費 |  |  |  | 式 | 1
第2号明細表,A1000//2
|  | その他資材費 |  |  |  | 式 | 1
第3号明細表,A1000//3
|  | 労務費 |  |  |  | 式 | 1
第4号明細表,A1000//4
|  | 土工費 |  |  |  | 式 | 1
補助
Φ100配水管布設工事 | [5 empty] | 式 | 1
第5号明細表,A1000//29
|  | 材料費 |  |  |  | 式 | 1
第6号明細表,A1000//31
|  | その他資材 |  |  |  | 式 | 1
第7号明細表,A1000//30
|  | 労務費 |  |  |  | 式 | 1
第8号明細表,A1000//32
|  | 土工費 |  |  |  | 式 | 1
補助
既設管撤去工事 | [5 empty] | 式 | 1
第9号明細表,A1000//14
|  | 労務費 |  |  |  | 式 | 1
[10 empty] | 工種: | 開削工事及び小口径推進工事等
| 費目 |  | 工種 | 種別 | 細 別 ／ 規 格 | 単位 |  | 数 量 | 単価 |  |  | 金額 |  | 摘要
補助
仮設管布設撤去工事 | [5 empty] | 式 | 1
第10号明細表,A1000//15
|  | 材料費 |  |  |  | 式 | 1
第11号明細表,A1000//16
|  | その他資材費 |  |  |  | 式 | 1
第12号明細表,A1000//17
|  | 労務費 |  |  |  | 式 | 1
第13号明細表,A1000//18
|  | 土工費 |  |  |  | 式 | 1
補助
道路復旧工事 | [5 empty] | 式 | 1
第14号明細表,A1000//26
|  | 土工費 |  |  |  | 式 | 1
補助
試掘工事 | [5 empty] | 式 | 1
第15号明細表,A1000//27
|  | 土工費 |  |  |  | 式 | 1
補助
安全費（交通誘導員） | [5 empty] | 式 | 1
第16号明細表,A1000//28
|  | 安全費 |  |  |  | 式 | 1
単独
φ75配水管布設替工事 | [5 empty] | 式 | 1
[10 empty] | 工種: | 開削工事及び小口径推進工事等
| 費目 |  | 工種 | 種別 | 細 別 ／ 規 格 | 単位 |  | 数 量 | 単価 |  |  | 金額 |  | 摘要
第17号明細表,A2000//1
|  | 材料費 |  |  |  | 式 | 1
第18号明細表,A2000//2
|  | その他資材費 |  |  |  | 式 | 1
第19号明細表,A2000//3
|  | 労務費 |  |  |  | 式 | 1
第20号明細表,A2000//4
|  | 土工費 |  |  |  | 式 | 1
単独
φ50配水管布設替工事 | [5 empty] | 式 | 1
第21号明細表,A2000//21
|  | 材料費 |  |  |  | 式 | 1
第22号明細表,A2000//22
|  | その他資材費 |  |  |  | 式 | 1
第23号明細表,A2000//23
|  | 労務費 |  |  |  | 式 | 1
第24号明細表,A2000//24
|  | 土工費 |  |  |  | 式 | 1
単独
既設管撤去工事 | [5 empty] | 式 | 1
第25号明細表,A2000//5
|  | その他資材費 |  |  |  | 式 | 1
第26号明細表,A2000//6
|  | 労務費 |  |  |  | 式 | 1
[10 empty] | 工種: | 開削工事及び小口径推進工事等
| 費目 |  | 工種 | 種別 | 細 別 ／ 規 格 | 単位 |  | 数 量 | 単価 |  |  | 金額 |  | 摘要
第27号明細表,A2000//25
|  | 土工費 |  |  |  | 式 | 1
単独
仮設管布設撤去工事 | [5 empty] | 式 | 1
第28号明細表,A2000//7
|  | 材料費 |  |  |  | 式 | 1
第29号明細表,A2000//8
|  | その他資材費 |  |  |  | 式 | 1
第30号明細表,A2000//9
|  | 労務費 |  |  |  | 式 | 1
第31号明細表,A2000//26
|  | 土工費 |  |  |  | 式 | 1
単独
給水管切替工事 | [5 empty] | 式 | 1
第32号明細表,A1000//19
|  | 材料費 |  |  |  | 式 | 1
第33号明細表,A1000//20
|  | その他資材費 |  |  |  | 式 | 1
第34号明細表,A1000//21
|  | 労務費 |  |  |  | 式 | 1
第35号明細表,A1000//22
|  | 土工費 |  |  |  | 式 | 1
単独
消火栓設置工事 | [5 empty] | 式 | 1
[10 empty] | 工種: | 開削工事及び小口径推進工事等
| 費目 |  | 工種 | 種別 | 細 別 ／ 規 格 | 単位 |  | 数 量 | 単価 |  |  | 金額 |  | 摘要
第36号明細表,A2000//15
|  | 材料費 |  |  |  | 式 | 1
第37号明細表,A2000//16
|  | その他資材費 |  |  |  | 式 | 1
第38号明細表,A2000//17
|  | 労務費 |  |  |  | 式 | 1
単独
道路復旧工事 | [5 empty] | 式 | 1
第39号明細表,A2000//18
|  | 土工費 |  |  |  | 式 | 1
単独
安全費（交通誘導員） | [5 empty] | 式 | 1
第40号明細表,A2000//20
|  | 安全費 |  |  |  | 式 | 1
単独
試掘工事 | [5 empty] | 式 | 1
第41号明細表,A2000//19
|  | 土工費 |  |  |  | 式 | 1
直接工事費計
直接工事費内訳書
直接工事費内訳書
直接工事費内訳書
直接工事費内訳書
直接工事費内訳書
工 事 設 計 書
茨城県南水道企業団
工 事 設 計 書
茨城県南水道企業団
工 事 設 計 書
茨城県南水道企業団
工 事 設 計 書
茨城県南水道企業団
工 事 設 計 書
茨城県南水道企業団

## 直工明細表
種別：
第1号明細表の1 | [9 empty] | 形状：
A1000-0000-01 | [9 empty] | 備考：
| 名称 |  | 規格 |  | 単位 |  | 数量 | 単価 | 金額 |  |  | 摘要
県南水道承認品
DIP GX形 S種 直管 |  | φ200×5000(内面粉体) |  | 本 |  | 71
県南水道承認品
DIP GX形 1種 直管 |  | φ200×5000(内面粉体) |  | 本 |  | 7 |  |  |  |  | 切管用
県南水道承認品
GXｿﾌﾄｼｰﾙ仕切弁 |  | φ200 (受×受) |  | 基 |  | 1
県南水道承認品
DIP GX形二受T字管 |  | φ200×100 |  | 個 |  | 5
県南水道承認品
DIP GX形渦巻式ﾌﾗﾝｼﾞT字管 |  | φ200×φ75(GF7.5K) (消火栓用) |  | 個 |  | 2
県南水道承認品
DIP GX形継輪 |  | φ200 |  | 個 |  | 2
県南水道承認品
DIP GX形両受短管 |  | φ200 |  | 個 |  | 2
県南水道承認品
DIP GX形曲管 45° |  | φ200 |  | 個 |  | 4
県南水道承認品
GX形接合ｾｯﾄ |  | φ200 (異形管・ｿﾌﾄｼｰﾙ用) |  | 組 |  | 20
県南水道承認品
G-Linkｾｯﾄ |  | φ200 |  | 組 |  | 1
県南水道承認品
GX形 ﾗｲﾅ |  | φ200 |  | 個 |  | 7
県南水道承認品
GX形 切管用挿し口ﾘﾝｸﾞ |  | φ200 |  | 個 |  | 13
種別：
第1号明細表の2 | [9 empty] | 形状：
A1000-0000-01 | [9 empty] | 備考：
| 名称 |  | 規格 |  | 単位 |  | 数量 | 単価 | 金額 |  |  | 摘要
県南水道承認品
CAｼﾞｮｲﾝﾄ(樹脂合金ﾎﾞﾙﾄ) |  | φ200 |  | 個 |  | 1
合 計 |  |  |  | 式 |  | 1
種別：
第2号明細表 | [9 empty] | 形状：
A1000-0000-02 | [9 empty] | 備考：
| 名称 |  | 規格 |  | 単位 |  | 数量 | 単価 | 金額 |  |  | 摘要
県南水道承認品
県南型制水弁筐C |  | VUφ200 H500（座台2ケ含） |  | 組 |  | 1
県南水道承認品
管明示ﾃｰﾌﾟ DIPφ200 |  | PE W30 名前入2段 |  | ｍ |  | 390.04
県南水道承認品
管明示ｼｰﾄ |  | ｱﾙﾐｴｺﾏｰｸ W150 名前入 |  | ｍ |  | 390.3
合 計 |  |  |  | 式 |  | 1
種別：
第3号明細表の1 | [9 empty] | 形状：
A1000-0000-03 | [9 empty] | 備考：
| 名称 |  | 規格 |  | 単位 |  | 数量 | 単価 | 金額 |  |  | 摘要
呼び径φ200㎜
鋳鉄管吊込み据付工(機械) |  |  |  | ｍ |  | 390.04
直管 φ200㎜
ＧＸ形継手接合工 |  |  |  | 口 |  | 78
異形管 φ200㎜
ＧＸ形継手接合工 |  |  |  | 口 |  | 20
異形管(G-Link接合) φ200㎜
ＧＸ形継手接合工 |  |  |  | 口 |  | 1
φ200㎜ (ｴﾝｼﾞﾝｶｯﾀｰ)
鋳鉄管切断工 |  |  |  | 口 |  | 1
φ200㎜ ＧＸ形/2工程(専用工具使用)
鋳鉄管切断･溝切り加工工 |  |  |  | 口 |  | 11
φ200㎜ ＧＸ形/専用工具使用
鋳鉄管溝切り加工工 |  |  |  | 口 |  | 2
φ200 ﾀｯﾋﾟﾝねじ式
ＧＸ継手挿口加工工 |  |  |  | 口 |  | 13
φ200
異種管継手工(DIP) |  |  |  | 口 |  | 1
φ200
異種管継手工(ACP) |  |  |  | 口 |  | 1
φ200㎜ たて型
鋳鉄製仕切弁設置工（機械） |  |  |  | 基 |  | 1
Ａ形1号 底版を使用する
ねじ式弁筺設置 |  |  |  | 箇所 |  | 1
種別：
第3号明細表の2 | [9 empty] | 形状：
A1000-0000-03 | [9 empty] | 備考：
| 名称 |  | 規格 |  | 単位 |  | 数量 | 単価 | 金額 |  |  | 摘要
φ200×5ｍ
管明示ﾃｰﾌﾟ工(鋳鉄管) |  | 胴巻4箇所 天端明示無し |  | ｍ |  | 390.04
管明示ｼｰﾄ工 |  |  |  | ｍ |  | 390.3
200㎜ 固定ﾊﾞﾝﾄﾞ
ﾎﾟﾘｴﾁﾚﾝｽﾘｰﾌﾞ被覆工 |  |  |  | ｍ |  | 390.04
合 計 |  |  |  | 式 |  | 1
種別：
第4号明細表の1 | [9 empty] | 形状：
A1000-0000-04 | [9 empty] | 備考：
| 名称 |  | 規格 |  | 単位 |  | 数量 | 単価 | 金額 |  |  | 摘要
舗装厚:15cm以下
舗装版切断 ｱｽﾌｧﾙﾄ舗装版 |  |  |  | ｍ |  | 790
0㎝超え10㎝以下
舗装版取り壊し積込工 |  | BH ｸﾛｰﾗ山積0.28m3排ｶﾞｽ2次 |  | m2 |  | 238
BH ｸﾛｰﾗ型 山積0.28m3排ｶﾞｽ2次
バックホウ掘削積込 |  |  |  | m3 |  | 310
埋戻材 改良土
管路埋戻工(機械) |  | BH ｸﾛｰﾗ型 山積0.28m3排ｶﾞｽ2次 排出ｶﾞｽ対策 |  | m3 |  | 120
積込0.45m3、ﾀﾞﾝﾌﾟﾄﾗｯｸ10t車
残土処理運搬工 |  | L=11.5km 土砂 DID区間有、改良土 |  | m3 |  | 310
積込2次0.28m3、ﾀﾞﾝﾌﾟﾄﾗｯｸ2t車
発生土運搬費 |  | L=0.5km 土砂 DID区域内 |  | m3 |  | 310
積込0.45m3、ﾀﾞﾝﾌﾟﾄﾗｯｸ10t車
産廃処理運搬工 As殻(掘削) |  | L=16.5km DID区間有 |  | m3 |  | 24
積込2次0.28m3、ﾀﾞﾝﾌﾟﾄﾗｯｸ2t車
発生土運搬費 |  | L=0.5km As塊 DID区域内 |  | m3 |  | 24
仕上り厚 70cm 4層(幅1.8ｍ未満)
下層路盤工 |  | 再生砕石 RC-40 |  | m2 |  | 238
仕上り厚 10cm 1層(幅1.8ｍ未満)
上層路盤工 |  | 粒調砕石 M-30 |  | m2 |  | 238
再生粗粒度ｱｽｺﾝ20 ﾌﾟﾗｲﾑｺｰﾄ
基層工(人力施工) |  | 仕上厚5cm 車道及び路肩 |  | m2･1層 |  | 238
再生密粒度ｱｽｺﾝ13 瀝青材散布なし
表層工(人力施工) |  | 仕上厚5cm 車道及び路肩 |  | m2･1層 |  | 238
種別：
第4号明細表の2 | [9 empty] | 形状：
A1000-0000-04 | [9 empty] | 備考：
| 名称 |  | 規格 |  | 単位 |  | 数量 | 単価 | 金額 |  |  | 摘要
掘削深2.0ｍ以下 設置+撤去
ｱﾙﾐ矢板たて込み引抜き(機械施工) |  | 設置BH0.28 2次、撤去ﾄﾗｯｸｸﾚｰﾝ |  | ｍ |  | 10.6
2.0ｍ以下(1段) 設置+撤去 W770～1300
支保工（軽量金属製） |  | 軽量金属腹起し/水圧式ﾊﾟｲﾌﾟｻﾎﾟｰﾄ |  | ｍ |  | 10.6
合 計 |  |  |  | 式 |  | 1
種別：
第5号明細表 | [9 empty] | 形状：
A1000-0000-29 | [9 empty] | 備考：
| 名称 |  | 規格 |  | 単位 |  | 数量 | 単価 | 金額 |  |  | 摘要
県南水道承認品
GXｿﾌﾄｼｰﾙ仕切弁 |  | φ100 (受×挿) |  | 基 |  | 1
県南水道承認品
DIP GX形短管2号 |  | φ100(GF7.5K) |  | 個 |  | 1
県南水道承認品
GX形接合ｾｯﾄ |  | φ100 (異形管・ｿﾌﾄｼｰﾙ用) |  | 組 |  | 2
県南水道承認品
VC短管1号片落(樹脂合金ﾎﾞﾙﾄ) |  | φ100×φ75 |  | 個 |  | 1
県南水道承認品
ﾌﾗﾝｼﾞ接合材 |  | φ100 GF7.5K（B･N･P･座金） |  | 組 |  | 1
県南水道承認品
HIVP-TS |  | φ75 |  | ｍ. |  | 2
県南水道承認品
HIVP-TS形 90°ｴﾙﾎﾞ |  | φ75 |  | 個 |  | 6
合 計 |  |  |  | 式 |  | 1
種別：
第6号明細表 | [9 empty] | 形状：
A1000-0000-31 | [9 empty] | 備考：
| 名称 |  | 規格 |  | 単位 |  | 数量 | 単価 | 金額 |  |  | 摘要
県南水道承認品
県南型制水弁筐D |  | VUφ200 H800（座台2ケ含） |  | 組 |  | 1
県南水道承認品
管明示ﾃｰﾌﾟ DIPφ100 |  | PE W30 名前入2段 |  | ｍ |  | 0.56
県南水道承認品
管明示ﾃｰﾌﾟ HIVPφ75 |  | PE W30 名前入2段 |  | ｍ |  | 4.3
県南水道承認品
管明示ｼｰﾄ |  | ｱﾙﾐｴｺﾏｰｸ W150 名前入 |  | ｍ |  | 4.35
合 計 |  |  |  | 式 |  | 1
種別：
第7号明細表の1 | [9 empty] | 形状：
A1000-0000-30 | [9 empty] | 備考：
| 名称 |  | 規格 |  | 単位 |  | 数量 | 単価 | 金額 |  |  | 摘要
呼び径φ100㎜
鋳鉄管吊込み据付工(機械) |  |  |  | ｍ |  | 0.56
異形管 φ100㎜
ＧＸ形継手接合工 |  |  |  | 口 |  | 2
7.5Ｋ 100㎜
ﾌﾗﾝｼﾞ継手工 |  |  |  | 口 |  | 1
φ75(65)㎜
硬質塩化ﾋﾞﾆﾙ管据付工 |  |  |  | ｍ |  | 4.3
φ75
硬質塩化ﾋﾞﾆﾙ管切断工 |  |  |  | 口 |  | 6
φ75(65)㎜
ＴＳ継手工 |  |  |  | 口 |  | 12
ｼﾞｮｲﾝﾄ φ75㎜
塩化ﾋﾞﾆﾙ管用鋳鉄異形管被覆工 |  |  |  | 箇所 |  | 1
φ100㎜ たて型
鋳鉄製仕切弁設置工（機械） |  |  |  | 基 |  | 1
Ａ形1号 底版を使用する
ねじ式弁筺設置 |  |  |  | 箇所 |  | 1
φ100×4ｍ
管明示ﾃｰﾌﾟ工(鋳鉄管) |  | 胴巻3箇所 天端明示無し |  | ｍ |  | 0.56
φ75×4ｍ
管明示ﾃｰﾌﾟ工(硬質塩化ﾋﾞﾆﾙ管) |  | 胴巻3箇所 天端明示無し |  | ｍ |  | 4.3
管明示ｼｰﾄ工 |  |  |  | ｍ |  | 4.35
種別：
第7号明細表の2 | [9 empty] | 形状：
A1000-0000-30 | [9 empty] | 備考：
| 名称 |  | 規格 |  | 単位 |  | 数量 | 単価 | 金額 |  |  | 摘要
100㎜ 固定ﾊﾞﾝﾄﾞ
ﾎﾟﾘｴﾁﾚﾝｽﾘｰﾌﾞ被覆工 |  |  |  | ｍ |  | 1.05
合 計 |  |  |  | 式 |  | 1
種別：
第8号明細表の1 | [9 empty] | 形状：
A1000-0000-32 | [9 empty] | 備考：
| 名称 |  | 規格 |  | 単位 |  | 数量 | 単価 | 金額 |  |  | 摘要
舗装厚:15cm以下
舗装版切断 ｱｽﾌｧﾙﾄ舗装版 |  |  |  | ｍ |  | 9
0㎝超え10㎝以下
舗装版取り壊し積込工 |  | BH ｸﾛｰﾗ山積0.28m3排ｶﾞｽ2次 |  | m2 |  | 3
BH ｸﾛｰﾗ型 山積0.28m3排ｶﾞｽ2次
バックホウ掘削積込 |  |  |  | m3 |  | 3
埋戻材 改良土
管路埋戻工(機械) |  | BH ｸﾛｰﾗ型 山積0.28m3排ｶﾞｽ2次 排出ｶﾞｽ対策 |  | m3 |  | 1
積込2次0.28m3、ﾀﾞﾝﾌﾟﾄﾗｯｸ2t車
発生土運搬費 |  | L=0.5km 土砂 DID区域内 |  | m3 |  | 3
積込0.45m3、ﾀﾞﾝﾌﾟﾄﾗｯｸ10t車
残土処理運搬工 |  | L=11.5km 土砂 DID区間有、改良土 |  | m3 |  | 3
積込2次0.28m3、ﾀﾞﾝﾌﾟﾄﾗｯｸ2t車
発生土運搬費 |  | L=0.5km As塊 DID区域内 |  | m3 |  | 0.3
積込0.45m3、ﾀﾞﾝﾌﾟﾄﾗｯｸ10t車
産廃処理運搬工 As殻(掘削) |  | L=16.5km DID区間有 |  | m3 |  | 0.3
仕上り厚 70cm 4層(幅1.8ｍ未満)
下層路盤工 |  | 再生砕石 RC-40 |  | m2 |  | 3
仕上り厚 10cm 1層(幅1.8ｍ未満)
上層路盤工 |  | 粒調砕石 M-30 |  | m2 |  | 3
再生粗粒度ｱｽｺﾝ20 ﾌﾟﾗｲﾑｺｰﾄ
基層工(人力施工) |  | 仕上厚5cm 車道及び路肩 |  | m2･1層 |  | 3
再生密粒度ｱｽｺﾝ13 瀝青材散布なし
表層工(人力施工) |  | 仕上厚5cm 車道及び路肩 |  | m2･1層 |  | 3
種別：
第8号明細表の2 | [9 empty] | 形状：
A1000-0000-32 | [9 empty] | 備考：
| 名称 |  | 規格 |  | 単位 |  | 数量 | 単価 | 金額 |  |  | 摘要
合 計 |  |  |  | 式 |  | 1
種別：
第9号明細表 | [9 empty] | 形状：
A1000-0000-14 | [9 empty] | 備考：
| 名称 |  | 規格 |  | 単位 |  | 数量 | 単価 | 金額 |  |  | 摘要
石綿管処理用ﾎﾟﾘｽﾘｰﾌﾞ含む
石綿管吊上げ積込工（人力） |  | φ200㎜ |  | ｍ |  | 390
ｶﾗｰ継手 φ200㎜
石綿管継手取外し工 |  |  |  | 口 |  | 97
エコフロンティア笠間
石綿管処理運搬工 |  |  |  | m3 |  | 39.33
φ200㎜
仕切弁撤去工(人力) |  |  |  | 基 |  | 1
Ａ形1号 底版を使用する
ねじ式弁筺撤去 |  |  |  | 箇所 |  | 1
合 計 |  |  |  | 式 |  | 1
種別：
第10号明細表 | [9 empty] | 形状：
A1000-0000-15 | [9 empty] | 備考：
| 名称 |  | 規格 |  | 単位 |  | 数量 | 単価 | 金額 |  |  | 摘要
|  | SUS | [8 empty] | 県南水道承認品
レンタル管 |  | G100A |  | 式 |  | 1
県南水道承認品
給水ホース |  | 25A 3m |  | 本 |  | 6
県南水道承認品
給水ホース |  | 20A 3m |  | 本 |  | 42
県南水道承認品
VSｼﾞｮｲﾝﾄ(樹脂合金ﾎﾞﾙﾄ) |  | φ75 |  | 個 |  | 1
県南水道承認品
接続短管 |  | S×30おねじ G50A |  | ヶ |  | 1
県南水道承認品
台座付90°ｴﾙﾎﾞｱﾀﾞﾌﾟﾀｰ |  | G80A S×65 |  | ヶ |  | 2
県南水道承認品
めねじソケット |  | φ30 |  | ヶ |  | 1
県南水道承認品
めねじソケット |  | φ25 |  | ヶ |  | 6
県南水道承認品
めねじソケット |  | φ20 |  | ヶ |  | 43
県南水道承認品
ﾌﾗﾝｼﾞ接合材 |  | φ100 RF7.5K（B･N･P･座金） |  | 組 |  | 2
県南水道承認品
不断水割T字管 V型-DIP |  | φ200×100 (全面P・SUS-B・ｺｱ) |  | 基 |  | 1
合 計 |  |  |  | 式 |  | 1
種別：
第11号明細表 | [9 empty] | 形状：
A1000-0000-16 | [9 empty] | 備考：
| 名称 |  | 規格 |  | 単位 |  | 数量 | 単価 | 金額 |  |  | 摘要
県南水道承認品
県南型制水弁筐A |  | （座台1ケ含） |  | 組 |  | 1
県南水道承認品
バルブBOX |  | φ125 |  | ヶ |  | 71
県南水道承認品
消火栓BOX |  | 450×350×320H |  | 基 |  | 2
合 計 |  |  |  | 式 |  | 1
種別：
第12号明細表の1 | [9 empty] | 形状：
A1000-0000-17 | [9 empty] | 備考：
| 名称 |  | 規格 |  | 単位 |  | 数量 | 単価 | 金額 |  |  | 摘要
φ100A 人力
レンタル管布設工 |  | G型 |  | ｍ |  | 399.8
φ100A
レンタル管継手工 |  | G型 |  | 口 |  | 211
φ100A
レンタル仕切弁工 |  | G型 |  | 基 |  | 3
φ100A
レンタル分水栓工 |  | G型 |  | 箇所 |  | 28
単口
レンタル消火栓工 |  |  |  | 基 |  | 2
φ25A L=3.0m
レンタル給水ホース工 |  |  |  | 本 |  | 6
φ20A L=3.0m
レンタル給水ホース工 |  |  |  | 本 |  | 42
7.5Ｋ 100㎜
ﾌﾗﾝｼﾞ継手工 |  |  |  | 口 |  | 2
本管鋳鉄管φ200×取出φ100
不断水連絡工 |  |  |  | 箇所 |  | 1
Ａ形1号 底版を使用する
ねじ式弁筺設置 |  |  |  | 箇所 |  | 1
分岐口径φ100
ブッシュ取付工 |  | 本管が鋳鉄又は鋼管の場合 |  | 箇所 |  | 1
撤去工 |  |  |  | 式 |  | 1
種別：
第12号明細表の2 | [9 empty] | 形状：
A1000-0000-17 | [9 empty] | 備考：
| 名称 |  | 規格 |  | 単位 |  | 数量 | 単価 | 金額 |  |  | 摘要
合 計 |  |  |  | 式 |  | 1
種別：
第13号明細表の1 | [9 empty] | 形状：
A1000-0000-18 | [9 empty] | 備考：
| 名称 |  | 規格 |  | 単位 |  | 数量 | 単価 | 金額 |  |  | 摘要
舗装厚:15cm以下
舗装版切断 ｱｽﾌｧﾙﾄ舗装版 |  |  |  | ｍ |  | 790
0㎝超え10㎝以下
舗装版取り壊し積込工 |  | BH ｸﾛｰﾗ山積0.28m3排ｶﾞｽ2次 |  | m2 |  | 471
BH ｸﾛｰﾗ型 山積0.28m3排ｶﾞｽ2次
バックホウ掘削積込 |  |  |  | m3 |  | 210
埋戻材 改良土
管路埋戻工(機械) |  | BH ｸﾛｰﾗ型 山積0.28m3排ｶﾞｽ2次 排出ｶﾞｽ対策 |  | m3 |  | 49
積込0.45m3、ﾀﾞﾝﾌﾟﾄﾗｯｸ10t車
残土処理運搬工 |  | L=11.5km 土砂 DID区間有、改良土 |  | m3 |  | 210
積込2次0.28m3、ﾀﾞﾝﾌﾟﾄﾗｯｸ2t車
発生土運搬費 |  | L=0.5km 土砂 DID区域内 |  | m3 |  | 210
積込0.45m3、ﾀﾞﾝﾌﾟﾄﾗｯｸ10t車
産廃処理運搬工 As殻(掘削) |  | L=16.5km DID区間有 |  | m3 |  | 35
積込2次0.28m3、ﾀﾞﾝﾌﾟﾄﾗｯｸ2t車
発生土運搬費 |  | L=0.5km As塊 DID区域内 |  | m3 |  | 35
仕上り厚 31.4cm 2層(幅1.8ｍ未満)
下層路盤工 |  | 再生砕石 RC-40 |  | m2 |  | 234
仕上り厚 25cm 2層(幅1.8ｍ未満)
下層路盤工 |  | 再生砕石 RC-40 |  | m2 |  | 237
仕上り厚 10cm 1層(幅1.8ｍ未満)
上層路盤工 |  | 粒調砕石 M-30 |  | m2 |  | 234
再生粗粒度ｱｽｺﾝ20 ﾌﾟﾗｲﾑｺｰﾄ
基層工(人力施工) |  | 仕上厚5cm 車道及び路肩 |  | m2･1層 |  | 234
種別：
第13号明細表の2 | [9 empty] | 形状：
A1000-0000-18 | [9 empty] | 備考：
| 名称 |  | 規格 |  | 単位 |  | 数量 | 単価 | 金額 |  |  | 摘要
再生密粒度ｱｽｺﾝ13 瀝青材散布なし
表層工(人力施工) |  | 仕上厚5cm 車道及び路肩 |  | m2･1層 |  | 234
再生密粒度ｱｽｺﾝ13 瀝青材散布なし
表層工(人力施工) |  | 仕上厚5cm 車道及び路肩 |  | m2･1層 |  | 237
合 計 |  |  |  | 式 |  | 1
種別：
第14号明細表の1 | [9 empty] | 形状：
A1000-0000-26 | [9 empty] | 備考：
| 名称 |  | 規格 |  | 単位 |  | 数量 | 単価 | 金額 |  |  | 摘要
全面切削6cm以下(4000m2以下)
路面切削 |  | 段差すりつけ撤去:無し |  | m2 |  | 2,470
L=16.5km以下 DID区間有
産廃処理運搬工（Ａｓ切削） |  |  |  | m3 |  | 124
1.4m以上3.0m以下
表層(車道･路肩部) ﾀｯｸｺｰﾄ PK-4 |  | 50mm 再生改質As 密粒 Ⅱ型(20) |  | m2 |  | 2,470
塗料白色 排水性舗装無 未供用無
区画線溶融式設置(実線 幅15㎝) |  | 制約無 厚1.0mm 夜間無 豪雪無 |  | ｍ |  | 90
塗料白色 排水性舗装無 未供用無
区画線溶融式設置(実線 幅15㎝) |  | 制約無 厚1.0mm 夜間無 豪雪無 |  | ｍ |  | 760
塗料白色 排水性舗装無 未供用無
区画線溶融式設置(破線 幅15㎝) |  | 制約無 厚1.0mm 夜間無 豪雪無 |  | ｍ |  | 20
塗料白色 排水性舗装無 未供用無
区画線溶融式設置(実線 幅45㎝) |  | 制約無 厚1.0mm 夜間無 豪雪無 |  | ｍ |  | 21
塗料白色 排水性舗装無 未供用無
区画線溶融式設置(実線 幅45㎝) |  | 制約無 厚1.0mm 夜間無 豪雪無 |  | ｍ |  | 72
塗料白色 排水性舗装無 未供用無
区画線溶融式設置(矢印･記号･文字 幅15㎝) |  | 制約無 厚1.0mm 夜間無 豪雪無 |  | ｍ |  | 19
塗料黄色 排水性舗装無 未供用無
区画線溶融式設置(矢印･記号･文字 幅15㎝) |  | 制約無 厚1.0mm 夜間無 豪雪無 |  | ｍ |  | 40
塗料白色 排水性舗装無 未供用無
区画線溶融式設置(矢印･記号･文字 幅15㎝) |  | 制約無 厚1.0mm 夜間無 豪雪無 |  | ｍ |  | 39
塗料白色 排水性舗装無 未供用無
区画線溶融式設置(矢印･記号･文字 幅15㎝) |  | 制約無 厚1.0mm 夜間無 豪雪無 |  | ｍ |  | 26
種別：
第14号明細表の2 | [9 empty] | 形状：
A1000-0000-26 | [9 empty] | 備考：
| 名称 |  | 規格 |  | 単位 |  | 数量 | 単価 | 金額 |  |  | 摘要
塗料白色 排水性舗装無 未供用無
区画線溶融式設置(矢印･記号･文字 幅15㎝) |  | 制約無 厚1.0mm 夜間無 豪雪無 |  | ｍ |  | 99
塗料黄色 排水性舗装無 未供用無
区画線溶融式設置(実線 幅15㎝) |  | 制約無 厚1.0mm 夜間無 豪雪無 |  | ｍ |  | 8
合 計 |  |  |  | 式 |  | 1
種別：
第15号明細表の1 | [9 empty] | 形状：
A1000-0000-27 | [9 empty] | 備考：
| 名称 |  | 規格 |  | 単位 |  | 数量 | 単価 | 金額 |  |  | 摘要
舗装厚:15cm以下
舗装版切断 ｱｽﾌｧﾙﾄ舗装版 |  |  |  | ｍ |  | 28
0㎝超え10㎝以下
舗装版取り壊し積込工 |  | BH ｸﾛｰﾗ山積0.28m3排ｶﾞｽ2次 |  | m2 |  | 7
BH ｸﾛｰﾗ型 山積0.28m3排ｶﾞｽ2次
バックホウ掘削積込 |  |  |  | m3 |  | 8
埋戻材 発生土
管路埋戻工(機械) |  | BH ｸﾛｰﾗ型 山積0.28m3排ｶﾞｽ2次 排出ｶﾞｽ対策 |  | m3 |  | 4
積込0.45m3、ﾀﾞﾝﾌﾟﾄﾗｯｸ10t車
残土処理運搬工 |  | L=11.5km 土砂 DID区間有、改良土 |  | m3 |  | 4
積込2次0.28m3、ﾀﾞﾝﾌﾟﾄﾗｯｸ2t車
発生土運搬費 |  | L=0.5km 土砂 DID区域内 |  | m3 |  | 4
積込0.45m3、ﾀﾞﾝﾌﾟﾄﾗｯｸ10t車
産廃処理運搬工 As殻(掘削) |  | L=16.5km DID区間有 |  | m3 |  | 0.7
積込2次0.28m3、ﾀﾞﾝﾌﾟﾄﾗｯｸ2t車
発生土運搬費 |  | L=0.5km As塊 DID区域内 |  | m3 |  | 0.7
仕上り厚 70cm 4層(幅1.8ｍ未満)
下層路盤工 |  | 再生砕石 RC-40 |  | m2 |  | 7
仕上り厚 10cm 1層(幅1.8ｍ未満)
上層路盤工 |  | 粒調砕石 M-30 |  | m2 |  | 7
再生粗粒度ｱｽｺﾝ20 ﾌﾟﾗｲﾑｺｰﾄ
基層工(人力施工) |  | 仕上厚5cm 車道及び路肩 |  | m2･1層 |  | 7
再生密粒度ｱｽｺﾝ13 瀝青材散布なし
表層工(人力施工) |  | 仕上厚5cm 車道及び路肩 |  | m2･1層 |  | 7
種別：
第15号明細表の2 | [9 empty] | 形状：
A1000-0000-27 | [9 empty] | 備考：
| 名称 |  | 規格 |  | 単位 |  | 数量 | 単価 | 金額 |  |  | 摘要
合 計 |  |  |  | 式 |  | 1
種別：
第16号明細表 | [9 empty] | 形状：
A1000-0000-28 | [9 empty] | 備考：
| 名称 |  | 規格 |  | 単位 |  | 数量 | 単価 | 金額 |  |  | 摘要
交通整理員B |  |  |  | 人 |  | 189
合 計 |  |  |  | 式 |  | 1
種別：
第17号明細表の1 | [9 empty] | 形状：
A2000-0000-01 | [9 empty] | 備考：
| 名称 |  | 規格 |  | 単位 |  | 数量 | 単価 | 金額 |  |  | 摘要
県南水道承認品
DIP GX形 S種 直管 |  | φ75×4000(内面粉体) |  | 本 |  | 3
県南水道承認品
DIP GX形 1種 直管 |  | φ75×4000(内面粉体) |  | 本 |  | 4
県南水道承認品
GXｿﾌﾄｼｰﾙ仕切弁 |  | φ75 (受×挿) |  | 基 |  | 4
県南水道承認品
DIP GX形挿し受片落管 |  | φ100×75 |  | 個 |  | 4
県南水道承認品
DIP GX形継輪 |  | φ75 |  | 個 |  | 2
県南水道承認品
DIP GX形曲管 45° |  | φ75 |  | 個 |  | 3
県南水道承認品
DIP GX形乙字管 |  | φ75×300 |  | 個 |  | 2
県南水道承認品
GX形接合ｾｯﾄ |  | φ100 (異形管・ｿﾌﾄｼｰﾙ用) |  | 組 |  | 4
県南水道承認品
GX形接合ｾｯﾄ |  | φ75 (異形管・ｿﾌﾄｼｰﾙ用) |  | 組 |  | 17
県南水道承認品
GX形 ﾗｲﾅ |  | φ75 |  | 個 |  | 6
県南水道承認品
GX形 切管用挿し口ﾘﾝｸﾞ |  | φ75 |  | 個 |  | 6
県南水道承認品
鋳鉄管用異種管継手 |  | φ75 GX形×HPPE |  | 個 |  | 2
種別：
第17号明細表の2 | [9 empty] | 形状：
A2000-0000-01 | [9 empty] | 備考：
| 名称 |  | 規格 |  | 単位 |  | 数量 | 単価 | 金額 |  |  | 摘要
県南水道承認品
鋳鉄管用異種管継手 |  | φ75×50 GX形×HPPE |  | 個 |  | 1
県南水道承認品
DIP K形継輪 |  | φ75 |  | 個 |  | 1
県南水道承認品
同軸抜止押輪-KTX（3DkN） |  | φ75 （本体・SUS-B・N・P） |  | 組 |  | 2
県南水道承認品
EF受口付配水用ﾎﾟﾘｴﾁﾚﾝ管 |  | φ75×5000 |  | 本 |  | 44
県南水道承認品
EFｿｹｯﾄ |  | φ75 |  | 個 |  | 3
県南水道承認品
EF曲管45°片受 |  | φ75 |  | 個 |  | 3
県南水道承認品
EF曲管11°1/4 片受 |  | φ75 |  | 個 |  | 3
県南水道承認品
EF曲管 22°1/2 両受 |  | φ75 |  | 個 |  | 1
県南水道承認品
EFﾁｰｽﾞ両受 |  | φ75×50 |  | 個 |  | 1
県南水道承認品
PCｼﾞｮｲﾝﾄ |  | φ75 ﾒｶ式 ｺｱ無 |  | 個 |  | 1
県南水道承認品
PVｼﾞｮｲﾝﾄ |  | φ75 ﾒｶ式 ｺｱ無 |  | 個 |  | 1
県南水道承認品
PEｿﾌﾄｼｰﾙ仕切弁 挿口 |  | φ75 |  | 基 |  | 1
種別：
第17号明細表の3 | [9 empty] | 形状：
A2000-0000-01 | [9 empty] | 備考：
| 名称 |  | 規格 |  | 単位 |  | 数量 | 単価 | 金額 |  |  | 摘要
合 計 |  |  |  | 式 |  | 1
種別：
第18号明細表 | [9 empty] | 形状：
A2000-0000-02 | [9 empty] | 備考：
| 名称 |  | 規格 |  | 単位 |  | 数量 | 単価 | 金額 |  |  | 摘要
県南水道承認品
県南型制水弁筐B |  | VUφ200 H300（座台2ケ含） |  | 組 |  | 3
県南水道承認品
県南型制水弁筐D |  | VUφ200 H800（座台2ケ含） |  | 組 |  | 2
県南水道承認品
管明示ﾃｰﾌﾟ DIPφ75 |  | PE W30 名前入2段 |  | ｍ |  | 34.01
県南水道承認品
管明示ﾃｰﾌﾟ HPEPφ75 |  | PE W30 名前入2段 |  | ｍ |  | 215.34
県南水道承認品
管明示ｼｰﾄ |  | ｱﾙﾐｴｺﾏｰｸ W150 名前入 |  | ｍ |  | 252.58
県南水道承認品
ｿﾌﾄｼ-ﾙ弁基礎板 |  | 400×400×60(有筋) |  | 枚 |  | 5
合 計 |  |  |  | 式 |  | 1
種別：
第19号明細表の1 | [9 empty] | 形状：
A2000-0000-03 | [9 empty] | 備考：
| 名称 |  | 規格 |  | 単位 |  | 数量 | 単価 | 金額 |  |  | 摘要
呼び径φ100㎜
鋳鉄管吊込み据付工(機械) |  |  |  | ｍ |  | 34.01
直管 φ75㎜
ＧＸ形継手接合工 |  |  |  | 口 |  | 7
異形管 φ100㎜
ＧＸ形継手接合工 |  |  |  | 口 |  | 4
異形管 φ75㎜
ＧＸ形継手接合工 |  |  |  | 口 |  | 17
φ75㎜ (ｴﾝｼﾞﾝｶｯﾀｰ)
鋳鉄管切断工 |  |  |  | 口 |  | 1
φ75㎜ ＧＸ形/2工程(専用工具使用)
鋳鉄管切断･溝切り加工工 |  |  |  | 口 |  | 6
φ75 ﾀｯﾋﾟﾝねじ式
ＧＸ継手挿口加工工 |  |  |  | 口 |  | 6
φ75
異種管継手工(HPEP) |  |  |  | 口 |  | 2
φ75
異種管継手工(DIP) |  |  |  | 口 |  | 1
φ75
異種管継手工(VP) |  |  |  | 口 |  | 1
75㎜ Ｋ形
メカニカル継手工(全周・同軸3DkＮ) |  | 割増30％ |  | 口 |  | 2
φ75㎜
ﾎﾟﾘｴﾁﾚﾝ管据付工 |  |  |  | ｍ |  | 215.34
種別：
第19号明細表の2 | [9 empty] | 形状：
A2000-0000-03 | [9 empty] | 備考：
| 名称 |  | 規格 |  | 単位 |  | 数量 | 単価 | 金額 |  |  | 摘要
φ75㎜ 融着(EF)継手･片受
ﾎﾟﾘｴﾁﾚﾝ管継手工 |  |  |  | 口 |  | 6
φ75㎜ 融着(EF)継手･両受
ﾎﾟﾘｴﾁﾚﾝ管継手工 |  |  |  | 口 |  | 10
φ75
ﾎﾟﾘｴﾁﾚﾝ管切断工 |  |  |  | 口 |  | 10
ｼﾞｮｲﾝﾄ φ75㎜
塩化ﾋﾞﾆﾙ管用鋳鉄異形管被覆工 |  |  |  | 箇所 |  | 2
φ75㎜ たて型
鋳鉄製仕切弁設置工（機械） |  |  |  | 基 |  | 5
Ａ形1号 底版を使用する
ねじ式弁筺設置 |  |  |  | 箇所 |  | 5
φ75×4ｍ
管明示ﾃｰﾌﾟ工(鋳鉄管) |  | 胴巻3箇所 天端明示無し |  | ｍ |  | 34.01
φ75
管明示ﾃｰﾌﾟ工(ﾎﾟﾘｴﾁﾚﾝ管) |  | 胴巻4箇所 天端明示無し |  | ｍ |  | 215.34
管明示ｼｰﾄ工 |  |  |  | ｍ |  | 257.58
75㎜ 固定ﾊﾞﾝﾄﾞ
ﾎﾟﾘｴﾁﾚﾝｽﾘｰﾌﾞ被覆工 |  |  |  | ｍ |  | 35.97
75㎜ 粘着ﾃｰﾌﾟ
溶剤浸透防護ｽﾘｰﾌﾞ被覆工 |  |  |  | ｍ |  | 216.11
合 計 |  |  |  | 式 |  | 1
種別：
第20号明細表の1 | [9 empty] | 形状：
A2000-0000-04 | [9 empty] | 備考：
| 名称 |  | 規格 |  | 単位 |  | 数量 | 単価 | 金額 |  |  | 摘要
舗装厚:15cm以下
舗装版切断 ｱｽﾌｧﾙﾄ舗装版 |  |  |  | ｍ |  | 505
0㎝超え10㎝以下
舗装版取り壊し積込工 |  | BH ｸﾛｰﾗ山積0.28m3排ｶﾞｽ2次 |  | m2 |  | 152
BH ｸﾛｰﾗ型 山積0.28m3排ｶﾞｽ2次
バックホウ掘削積込 |  |  |  | m3 |  | 187
埋戻材 改良土
管路埋戻工(機械) |  | BH ｸﾛｰﾗ型 山積0.28m3排ｶﾞｽ2次 排出ｶﾞｽ対策 |  | m3 |  | 112
積込0.45m3、ﾀﾞﾝﾌﾟﾄﾗｯｸ10t車
残土処理運搬工 |  | L=11.5km 土砂 DID区間有、改良土 |  | m3 |  | 187
積込2次0.28m3、ﾀﾞﾝﾌﾟﾄﾗｯｸ2t車
発生土運搬費 |  | L=0.5km 土砂 DID区域内 |  | m3 |  | 187
積込0.45m3、ﾀﾞﾝﾌﾟﾄﾗｯｸ10t車
産廃処理運搬工 As殻(掘削) |  | L=16.5km DID区間有 |  | m3 |  | 9
積込2次0.28m3、ﾀﾞﾝﾌﾟﾄﾗｯｸ2t車
発生土運搬費 |  | L=0.5km As塊 DID区域内 |  | m3 |  | 9
仕上り厚 70cm 4層(幅1.8ｍ未満)
下層路盤工 |  | 再生砕石 RC-40 |  | m2 |  | 12
仕上り厚 30cm 2層(幅1.8ｍ未満)
下層路盤工 |  | 再生砕石 RC-40 |  | m2 |  | 140
仕上り厚 15cm 1層(幅1.8ｍ未満)
上層路盤工 |  | 粒調砕石 M-30 |  | m2 |  | 133
仕上り厚 10cm 1層(幅1.8ｍ未満)
上層路盤工 |  | 粒調砕石 M-30 |  | m2 |  | 19
種別：
第20号明細表の2 | [9 empty] | 形状：
A2000-0000-04 | [9 empty] | 備考：
| 名称 |  | 規格 |  | 単位 |  | 数量 | 単価 | 金額 |  |  | 摘要
再生粗粒度ｱｽｺﾝ20 ﾌﾟﾗｲﾑｺｰﾄ
基層工(人力施工) |  | 仕上厚5cm 車道及び路肩 |  | m2･1層 |  | 19
再生密粒度ｱｽｺﾝ13 瀝青材散布なし
表層工(人力施工) |  | 仕上厚5cm 車道及び路肩 |  | m2･1層 |  | 19
再生密粒度ｱｽｺﾝ13 瀝青材散布なし
表層工(人力施工) |  | 仕上厚5cm 車道及び路肩 |  | m2･1層 |  | 133
合 計 |  |  |  | 式 |  | 1
種別：
第21号明細表 | [9 empty] | 形状：
A2000-0000-21 | [9 empty] | 備考：
| 名称 |  | 規格 |  | 単位 |  | 数量 | 単価 | 金額 |  |  | 摘要
県南水道承認品
EF受口付配水用ﾎﾟﾘｴﾁﾚﾝ管 |  | φ50×5000 |  | 本 |  | 38
県南水道承認品
配水用ﾎﾟﾘｴﾁﾚﾝ管 |  | φ50×5000 |  | 本 |  | 2
県南水道承認品
PEｿﾌﾄｼｰﾙ仕切弁(左開)挿口 |  | φ50 |  | 基 |  | 2
県南水道承認品
EF曲管22°1/2 片受 |  | φ50 |  | 個 |  | 3
県南水道承認品
EFﾁｰｽﾞ両受 |  | φ50 |  | 個 |  | 1
県南水道承認品
EFｿｹｯﾄ |  | φ50 |  | 個 |  | 4
県南水道承認品
EF-Sﾍﾞﾝﾄﾞ 両受 |  | φ50×H300 |  | 個 |  | 1
県南水道承認品
PVｼﾞｮｲﾝﾄ |  | φ50 ﾒｶ式 ｺｱ無 |  | 個 |  | 1
県南水道承認品
PVｿﾌﾄｼｰﾙ仕切弁(左開) |  | φ50 排泥用 ﾒｶ式 ｺｱ無 |  | 基 |  | 2
県南水道承認品
HIVP-TS |  | φ50×4000 |  | 本 |  | 1
県南水道承認品
HIVP-TS形 90°ｴﾙﾎﾞ |  | φ50 |  | 個 |  | 3
合 計 |  |  |  | 式 |  | 1
種別：
第22号明細表 | [9 empty] | 形状：
A2000-0000-22 | [9 empty] | 備考：
| 名称 |  | 規格 |  | 単位 |  | 数量 | 単価 | 金額 |  |  | 摘要
県南水道承認品
県南型ﾋﾞﾆｰﾙ制水弁筐A |  | VPφ150 H800(座台含) |  | 組 |  | 4
県南水道承認品
県南型ﾋﾞﾆｰﾙ制水弁筐C |  | 宅内用 H800(座台含) |  | 組 |  | 1
県南水道承認品
管明示ﾃｰﾌﾟ HPEPφ50 |  | PE W30 名前入2段 |  | ｍ |  | 202.73
県南水道承認品
管明示ﾃｰﾌﾟ HIVPφ50 |  | PE W30 名前入2段 |  | ｍ |  | 2.5
県南水道承認品
管明示ｼｰﾄ |  | ｱﾙﾐｴｺﾏｰｸ W150 名前入 |  | ｍ |  | 202.61
県南水道承認品
ｿﾌﾄｼ-ﾙ弁基礎板 |  | 400×400×60(有筋) |  | 枚 |  | 4
合 計 |  |  |  | 式 |  | 1
種別：
第23号明細表の1 | [9 empty] | 形状：
A2000-0000-23 | [9 empty] | 備考：
| 名称 |  | 規格 |  | 単位 |  | 数量 | 単価 | 金額 |  |  | 摘要
φ50㎜
ﾎﾟﾘｴﾁﾚﾝ管据付工 |  |  |  | ｍ |  | 201.39
φ50㎜ 融着(EF)継手･片受
ﾎﾟﾘｴﾁﾚﾝ管継手工 |  |  |  | 口 |  | 41
φ50㎜ 融着(EF)継手･両受
ﾎﾟﾘｴﾁﾚﾝ管継手工 |  |  |  | 口 |  | 12
φ50
ﾎﾟﾘｴﾁﾚﾝ管切断工 |  |  |  | 口 |  | 6
φ50㎜
硬質塩化ﾋﾞﾆﾙ管据付工 |  |  |  | ｍ |  | 2.5
φ50
硬質塩化ﾋﾞﾆﾙ管切断工 |  |  |  | 口 |  | 5
φ50㎜
ＴＳ継手工 |  |  |  | 口 |  | 6
φ50
異種管継手工(HPEP) |  |  |  | 口 |  | 1
φ50
異種管継手工(VP) |  |  |  | 口 |  | 1
φ75㎜ たて型
鋳鉄製仕切弁設置工（機械） |  |  |  | 基 |  | 4
Ａ形1号 底版を使用する
ねじ式弁筺設置 |  |  |  | 箇所 |  | 5
φ50
管明示ﾃｰﾌﾟ工(ﾎﾟﾘｴﾁﾚﾝ管) |  | 胴巻4箇所 天端明示無し |  | ｍ |  | 202.73
種別：
第23号明細表の2 | [9 empty] | 形状：
A2000-0000-23 | [9 empty] | 備考：
| 名称 |  | 規格 |  | 単位 |  | 数量 | 単価 | 金額 |  |  | 摘要
φ50以下
管明示ﾃｰﾌﾟ工(硬質塩化ﾋﾞﾆﾙ管) |  | 胴巻3箇所 天端明示無し |  | ｍ |  | 2.5
管明示ｼｰﾄ工 |  |  |  | ｍ |  | 202.61
50㎜ 粘着ﾃｰﾌﾟ
溶剤浸透防護ｽﾘｰﾌﾞ被覆工 |  |  |  | ｍ |  | 202.73
合 計 |  |  |  | 式 |  | 1
種別：
第24号明細表 | [9 empty] | 形状：
A2000-0000-24 | [9 empty] | 備考：
| 名称 |  | 規格 |  | 単位 |  | 数量 | 単価 | 金額 |  |  | 摘要
舗装厚:15cm以下
舗装版切断 ｱｽﾌｧﾙﾄ舗装版 |  |  |  | ｍ |  | 410
0㎝超え10㎝以下
舗装版取り壊し積込工 |  | BH ｸﾛｰﾗ山積0.28m3排ｶﾞｽ2次 |  | m2 |  | 122
BH ｸﾛｰﾗ型 山積0.28m3排ｶﾞｽ2次
バックホウ掘削積込 |  |  |  | m3 |  | 100
埋戻材 改良土
管路埋戻工(機械) |  | BH ｸﾛｰﾗ型 山積0.28m3排ｶﾞｽ2次 排出ｶﾞｽ対策 |  | m3 |  | 44
積込0.45m3、ﾀﾞﾝﾌﾟﾄﾗｯｸ10t車
残土処理運搬工 |  | L=11.5km 土砂 DID区間有、改良土 |  | m3 |  | 100
積込2次0.28m3、ﾀﾞﾝﾌﾟﾄﾗｯｸ2t車
発生土運搬費 |  | L=0.5km 土砂 DID区域内 |  | m3 |  | 100
積込0.45m3、ﾀﾞﾝﾌﾟﾄﾗｯｸ10t車
産廃処理運搬工 As殻(掘削) |  | L=16.5km DID区間有 |  | m3 |  | 6
積込2次0.28m3、ﾀﾞﾝﾌﾟﾄﾗｯｸ2t車
発生土運搬費 |  | L=0.5km As塊 DID区域内 |  | m3 |  | 6
仕上り厚 30cm 2層(幅1.8ｍ未満)
下層路盤工 |  | 再生砕石 RC-40 |  | m2 |  | 122
仕上り厚 15cm 1層(幅1.8ｍ未満)
上層路盤工 |  | 粒調砕石 M-30 |  | m2 |  | 122
再生密粒度ｱｽｺﾝ13 瀝青材散布なし
表層工(人力施工) |  | 仕上厚5cm 車道及び路肩 |  | m2･1層 |  | 122
合 計 |  |  |  | 式 |  | 1
種別：
第25号明細表 | [9 empty] | 形状：
A2000-0000-05 | [9 empty] | 備考：
| 名称 |  | 規格 |  | 単位 |  | 数量 | 単価 | 金額 |  |  | 摘要
スクラップ |  | 鉄屑 |  | ｔ |  | 0.13
合 計 |  |  |  | 式 |  | 1
種別：
第26号明細表 | [9 empty] | 形状：
A2000-0000-06 | [9 empty] | 備考：
| 名称 |  | 規格 |  | 単位 |  | 数量 | 単価 | 金額 |  |  | 摘要
石綿管処理用ﾎﾟﾘｽﾘｰﾌﾞ含む
石綿管吊上げ積込工（人力） |  | φ75㎜ |  | ｍ |  | 230
ｶﾗｰ継手 φ75㎜
石綿管継手取外し工 |  |  |  | 口 |  | 57
エコフロンティア笠間
石綿管処理運搬工 |  |  |  | m3 |  | 4.27
呼び径75㎜以下
鋳鉄管撤去工(機械) |  |  |  | ｍ |  | 10.85
ﾀﾞｸﾀｲﾙ鋳鉄管(FCD) φ75㎜
鋳鉄管切断工（撤去時） |  | ｴﾝｼﾞﾝｶｯﾀｰ |  | 口 |  | 3
φ50㎜
硬質塩化ﾋﾞﾆﾙ管撤去工 |  | (運搬・処分費含む) |  | ｍ |  | 127.5
φ50
硬質塩化ﾋﾞﾆﾙ管切断工 |  |  |  | 口 |  | 32
φ25㎜
硬質塩化ﾋﾞﾆﾙ管撤去工 |  | (運搬・処分費含む) |  | ｍ |  | 86.51
φ25
硬質塩化ﾋﾞﾆﾙ管切断工 |  |  |  | 口 |  | 22
φ75㎜ たて型
鋳鉄製仕切弁撤去工（機械） |  |  |  | 基 |  | 3
Ａ形1号 底版を使用する
ねじ式弁筺撤去 |  |  |  | 箇所 |  | 3
合 計 |  |  |  | 式 |  | 1
種別：
第27号明細表 | [9 empty] | 形状：
A2000-0000-25 | [9 empty] | 備考：
| 名称 |  | 規格 |  | 単位 |  | 数量 | 単価 | 金額 |  |  | 摘要
舗装厚:15cm以下
舗装版切断 ｱｽﾌｧﾙﾄ舗装版 |  |  |  | ｍ |  | 260
0㎝超え10㎝以下
舗装版取り壊し積込工 |  | BH ｸﾛｰﾗ山積0.28m3排ｶﾞｽ2次 |  | m2 |  | 77
BH ｸﾛｰﾗ型 山積0.28m3排ｶﾞｽ2次
バックホウ掘削積込 |  |  |  | m3 |  | 80
埋戻材 発生土
管路埋戻工(機械) |  | BH ｸﾛｰﾗ型 山積0.28m3排ｶﾞｽ2次 排出ｶﾞｽ対策 |  | m3 |  | 43
積込0.45m3、ﾀﾞﾝﾌﾟﾄﾗｯｸ10t車
残土処理運搬工 |  | L=11.5km 土砂 DID区間有、改良土 |  | m3 |  | 30
積込2次0.28m3、ﾀﾞﾝﾌﾟﾄﾗｯｸ2t車
発生土運搬費 |  | L=0.5km 土砂 DID区域内 |  | m3 |  | 30
積込0.45m3、ﾀﾞﾝﾌﾟﾄﾗｯｸ10t車
産廃処理運搬工 As殻(掘削) |  | L=16.5km DID区間有 |  | m3 |  | 4
積込2次0.28m3、ﾀﾞﾝﾌﾟﾄﾗｯｸ2t車
発生土運搬費 |  | L=0.5km As塊 DID区域内 |  | m3 |  | 4
仕上り厚 30cm 2層(幅1.8ｍ未満)
下層路盤工 |  | 再生砕石 RC-40 |  | m2 |  | 77
仕上り厚 15cm 1層(幅1.8ｍ未満)
上層路盤工 |  | 粒調砕石 M-30 |  | m2 |  | 77
再生密粒度ｱｽｺﾝ13 瀝青材散布なし
表層工(人力施工) |  | 仕上厚5cm 車道及び路肩 |  | m2･1層 |  | 77
合 計 |  |  |  | 式 |  | 1
種別：
第28号明細表 | [9 empty] | 形状：
A2000-0000-07 | [9 empty] | 備考：
| 名称 |  | 規格 |  | 単位 |  | 数量 | 単価 | 金額 |  |  | 摘要
|  | SUS | [8 empty] | 県南水道承認品
レンタル管 |  | G80A |  | 式 |  | 1
|  | SUS | [8 empty] | 県南水道承認品
レンタル管 |  | G50A |  | 式 |  | 1
合 計 |  |  |  | 式 |  | 1
種別：
第29号明細表 | [9 empty] | 形状：
A2000-0000-08 | [9 empty] | 備考：
| 名称 |  | 規格 |  | 単位 |  | 数量 | 単価 | 金額 |  |  | 摘要
県南水道承認品
消火栓BOX |  | 450×350×320H |  | 基 |  | 1
県南水道承認品
台座付90°ｴﾙﾎﾞｱﾀﾞﾌﾟﾀｰ |  | G80A S×65 |  | ヶ |  | 1
合 計 |  |  |  | 式 |  | 1
種別：
第30号明細表の1 | [9 empty] | 形状：
A2000-0000-09 | [9 empty] | 備考：
| 名称 |  | 規格 |  | 単位 |  | 数量 | 単価 | 金額 |  |  | 摘要
φ80A 人力
レンタル管布設工 |  | G型 |  | ｍ |  | 244.3
φ50A 人力
レンタル管布設工 |  | G型 |  | ｍ |  | 98.4
φ80A
レンタル管継手工 |  | G型 |  | 口 |  | 158
φ50A
レンタル管継手工 |  | G型 |  | 口 |  | 75
φ80A
レンタルマルチJ継手工 |  | G型 |  | 口 |  | 2
φ50A
レンタルマルチJ継手工 |  | G型 |  | 口 |  | 1
φ80A
レンタル仕切弁工 |  | G型 |  | 基 |  | 10
φ50A
レンタル仕切弁工 |  | G型 |  | 基 |  | 8
φ80A
レンタル取出短管工 |  | G型 |  | 箇所 |  | 17
φ50A
レンタル取出短管工 |  | G型 |  | 箇所 |  | 3
単口
レンタル消火栓工 |  |  |  | 基 |  | 1
撤去工 |  |  |  | 式 |  | 1
種別：
第30号明細表の2 | [9 empty] | 形状：
A2000-0000-09 | [9 empty] | 備考：
| 名称 |  | 規格 |  | 単位 |  | 数量 | 単価 | 金額 |  |  | 摘要
合 計 |  |  |  | 式 |  | 1
種別：
第31号明細表の1 | [9 empty] | 形状：
A2000-0000-26 | [9 empty] | 備考：
| 名称 |  | 規格 |  | 単位 |  | 数量 | 単価 | 金額 |  |  | 摘要
舗装厚:15cm以下
舗装版切断 ｱｽﾌｧﾙﾄ舗装版 |  |  |  | ｍ |  | 660
0㎝超え10㎝以下
舗装版取り壊し積込工 |  | BH ｸﾛｰﾗ山積0.28m3排ｶﾞｽ2次 |  | m2 |  | 394
BH ｸﾛｰﾗ型 山積0.28m3排ｶﾞｽ2次
バックホウ掘削積込 |  |  |  | m3 |  | 131
埋戻材 発生土
管路埋戻工(機械) |  | BH ｸﾛｰﾗ型 山積0.28m3排ｶﾞｽ2次 排出ｶﾞｽ対策 |  | m3 |  | 16
積込0.45m3、ﾀﾞﾝﾌﾟﾄﾗｯｸ10t車
残土処理運搬工 |  | L=11.5km 土砂 DID区間有、改良土 |  | m3 |  | 131
積込2次0.28m3、ﾀﾞﾝﾌﾟﾄﾗｯｸ2t車
発生土運搬費 |  | L=0.5km 土砂 DID区域内 |  | m3 |  | 131
積込0.45m3、ﾀﾞﾝﾌﾟﾄﾗｯｸ10t車
産廃処理運搬工 As殻(掘削) |  | L=16.5km DID区間有 |  | m3 |  | 21
積込2次0.28m3、ﾀﾞﾝﾌﾟﾄﾗｯｸ2t車
発生土運搬費 |  | L=0.5km As塊 DID区域内 |  | m3 |  | 21
仕上り厚 28.9cm 2層(幅1.8ｍ未満)
下層路盤工 |  | 再生砕石 RC-40 |  | m2 |  | 12
仕上り厚 26cm 2層(幅1.8ｍ未満)
下層路盤工 |  | 再生砕石 RC-40 |  | m2 |  | 6
仕上り厚 25cm 2層(幅1.8ｍ未満)
下層路盤工 |  | 再生砕石 RC-40 |  | m2 |  | 197
仕上り厚 18.9cm 1層(幅1.8ｍ未満)
下層路盤工 |  | 再生砕石 RC-40 |  | m2 |  | 131
種別：
第31号明細表の2 | [9 empty] | 形状：
A2000-0000-26 | [9 empty] | 備考：
| 名称 |  | 規格 |  | 単位 |  | 数量 | 単価 | 金額 |  |  | 摘要
仕上り厚 16cm 1層(幅1.8ｍ未満)
下層路盤工 |  | 再生砕石 RC-40 |  | m2 |  | 48
仕上り厚 15cm 1層(幅1.8ｍ未満)
上層路盤工 |  | 粒調砕石 M-30 |  | m2 |  | 179
仕上り厚 10cm 1層(幅1.8ｍ未満)
上層路盤工 |  | 粒調砕石 M-30 |  | m2 |  | 18
再生粗粒度ｱｽｺﾝ20 ﾌﾟﾗｲﾑｺｰﾄ
基層工(人力施工) |  | 仕上厚5cm 車道及び路肩 |  | m2･1層 |  | 18
再生密粒度ｱｽｺﾝ13 瀝青材散布なし
表層工(人力施工) |  | 仕上厚5cm 車道及び路肩 |  | m2･1層 |  | 382
合 計 |  |  |  | 式 |  | 1
種別：
第32号明細表の1 | [9 empty] | 形状：
A1000-0000-19 | [9 empty] | 備考：
| 名称 |  | 規格 |  | 単位 |  | 数量 | 単価 | 金額 |  |  | 摘要
県南水道承認品
水道用ﾎﾟﾘｴﾁﾚﾝ二層管（PEP) |  | φ25（溶剤浸透防止被覆管） |  | ｍ |  | 6.5
県南水道承認品
水道用ﾎﾟﾘｴﾁﾚﾝ二層管（PEP) |  | φ20（溶剤浸透防止被覆管） |  | ｍ |  | 240
県南水道承認品
耐震型サドル分水栓-DIP（角度制限付き） |  | φ200×25(分止水回転型・ﾒﾀﾙP 1ケ付) |  | 組 |  | 3
県南水道承認品
耐震型サドル分水栓-DIP（角度制限付き） |  | φ200×20(分止水回転型・ﾒﾀﾙP 1ケ付) |  | 組 |  | 24
県南水道承認品
ｻﾄﾞﾙ分水栓-HPPE |  | φ75×25 (分止水回転型・ﾒﾀﾙP 1ケ付) |  | 個 |  | 2
県南水道承認品
ｻﾄﾞﾙ分水栓-HPPE |  | φ75×20 (分止水回転型・ﾒﾀﾙP 1ケ付) |  | 個 |  | 16
県南水道承認品
ｻﾄﾞﾙ分水栓-HPPE |  | φ50×25 (分止水回転型・ﾒﾀﾙP 1ケ付) |  | 個 |  | 2
県南水道承認品
ｻﾄﾞﾙ分水栓-HPPE |  | φ50×20 (分止水回転型・ﾒﾀﾙP 1ケ付) |  | 個 |  | 10
県南水道承認品
PEP継手 90°ﾍﾞﾝﾄﾞ |  | φ25 ｺｱ一体型 止水用・ﾒﾀﾙP |  | 個 |  | 4
県南水道承認品
PEP継手 90°ﾍﾞﾝﾄﾞ |  | φ20 ｺｱ一体型 止水用・ﾒﾀﾙP |  | 個 |  | 39
県南水道承認品
止水栓 |  | φ25 （ｼｰﾘﾝｸﾞ型） |  | 個 |  | 4
県南水道承認品
止水栓 |  | φ20 （ｼｰﾘﾝｸﾞ型） |  | 個 |  | 39
種別：
第32号明細表の2 | [9 empty] | 形状：
A1000-0000-19 | [9 empty] | 備考：
| 名称 |  | 規格 |  | 単位 |  | 数量 | 単価 | 金額 |  |  | 摘要
県南水道承認品
ｴﾗｽJ |  | φ25 |  | 個 |  | 5
県南水道承認品
ｴﾗｽJ |  | φ20 |  | 個 |  | 41
県南水道承認品
HIVP-TS形 ｿｹｯﾄ |  | φ25 |  | 個 |  | 4
県南水道承認品
HIVP-TS形 ｿｹｯﾄ |  | φ20 |  | 個 |  | 40
県南水道承認品
HIVP-TS形 異径ｿｹｯﾄ |  | φ20×φ13 |  | 個 |  | 19
県南水道承認品
HIVP-TS |  | φ25×4000 |  | 本 |  | 1
県南水道承認品
HIVP-TS |  | φ20×4000 |  | 本 |  | 6
県南水道承認品
HIVP-TS形 90°ｴﾙﾎﾞ |  | φ25 |  | 個 |  | 8
県南水道承認品
HIVP-TS形 90°ｴﾙﾎﾞ |  | φ20 |  | 個 |  | 30
県南水道承認品
密着ｺｱ |  | φ25 |  | 個 |  | 3
県南水道承認品
密着ｺｱ |  | φ20 |  | 個 |  | 24
県南水道承認品
ﾒｰﾀﾕﾆｵﾝ |  | φ20 |  | 個 |  | 8
種別：
第32号明細表の3 | [9 empty] | 形状：
A1000-0000-19 | [9 empty] | 備考：
| 名称 |  | 規格 |  | 単位 |  | 数量 | 単価 | 金額 |  |  | 摘要
県南水道承認品
PEP継手 ｿｹｯﾄ |  | φ25 ｺｱ一体型 |  | 個 |  | 2
県南水道承認品
PEP継手 ｿｹｯﾄ |  | φ20 ｺｱ一体型 |  | 個 |  | 5
県南水道承認品
塩ビ管変換継手 |  | φ25 ﾒﾀﾙP(ｴﾗｽJ含まず) |  | 個 |  | 1
県南水道承認品
塩ビ管変換継手 |  | φ20 ﾒﾀﾙP(ｴﾗｽJ含まず) |  | 個 |  | 1
合 計 |  |  |  | 式 |  | 1
種別：
第33号明細表 | [9 empty] | 形状：
A1000-0000-20 | [9 empty] | 備考：
| 名称 |  | 規格 |  | 単位 |  | 数量 | 単価 | 金額 |  |  | 摘要
県南水道承認品
止水栓筐 |  | φ100×H450 |  | 組 |  | 18
県南水道承認品
管明示ｼｰﾄ |  | ｱﾙﾐｴｺﾏｰｸ W150 名前入 |  | ｍ |  | 176.7
県南水道承認品
埋設標示鋲 |  | φ14.8 白字 盤付(SUS316) 材工含 |  | 組 |  | 57
スクラップ |  | 鉛管 |  | ｋｇ |  | 9
合 計 |  |  |  | 式 |  | 1
種別：
第34号明細表の1 | [9 empty] | 形状：
A1000-0000-21 | [9 empty] | 備考：
| 名称 |  | 規格 |  | 単位 |  | 数量 | 単価 | 金額 |  |  | 摘要
φ25㎜
ﾎﾟﾘｴﾁﾚﾝ管据付工 |  |  |  | ｍ |  | 6.5
φ20㎜
ﾎﾟﾘｴﾁﾚﾝ管据付工 |  |  |  | ｍ |  | 240
φ25
ﾎﾟﾘｴﾁﾚﾝ管切断工 |  |  |  | 口 |  | 7
φ20
ﾎﾟﾘｴﾁﾚﾝ管切断工 |  |  |  | 口 |  | 50
φ25㎜
ﾎﾟﾘｴﾁﾚﾝ管継手工 |  |  |  | 口 |  | 9
φ20㎜
ﾎﾟﾘｴﾁﾚﾝ管継手工 |  |  |  | 口 |  | 50
φ25㎜
硬質塩化ﾋﾞﾆﾙ管据付工 |  |  |  | ｍ |  | 2
φ20㎜
硬質塩化ﾋﾞﾆﾙ管据付工 |  |  |  | ｍ |  | 22.5
φ25㎜
ＴＳ継手工 |  |  |  | 口 |  | 24
φ20㎜
ＴＳ継手工 |  |  |  | 口 |  | 159
φ13㎜
ＴＳ継手工 |  |  |  | 口 |  | 19
配管呼び径φ25
分水栓建込工 |  | 本管呼び径鋳鉄管φ200 |  | 箇所 |  | 3
種別：
第34号明細表の2 | [9 empty] | 形状：
A1000-0000-21 | [9 empty] | 備考：
| 名称 |  | 規格 |  | 単位 |  | 数量 | 単価 | 金額 |  |  | 摘要
配管呼び径φ20
分水栓建込工 |  | 本管呼び径鋳鉄管φ200 |  | 箇所 |  | 24
配管呼び径φ25
分水栓建込工 |  | 本管呼び径ﾎﾟﾘｴﾁﾚﾝ管φ75 |  | 箇所 |  | 2
配管呼び径φ20
分水栓建込工 |  | 本管呼び径ﾎﾟﾘｴﾁﾚﾝ管φ75 |  | 箇所 |  | 16
配管呼び径φ25
分水栓建込工 |  | 本管呼び径ﾎﾟﾘｴﾁﾚﾝ管φ50 |  | 箇所 |  | 2
配管呼び径φ20
分水栓建込工 |  | 本管呼び径ﾎﾟﾘｴﾁﾚﾝ管φ50 |  | 箇所 |  | 10
呼び径φ25
コア取付け工 |  |  |  | 箇所 |  | 3
呼び径φ20
コア取付け工 |  |  |  | 箇所 |  | 24
φ25 ＰＰ用
止水栓取付工 |  | 止水栓筐取付含む |  | 箇所 |  | 4
φ20 ＰＰ用
止水栓取付工 |  | 止水栓筐取付含む |  | 箇所 |  | 39
管明示ｼｰﾄ工 |  |  |  | ｍ |  | 176.7
φ25㎜
硬質塩化ﾋﾞﾆﾙ管撤去工 |  | (運搬・処分費含む) |  | ｍ |  | 6.5
φ25
硬質塩化ﾋﾞﾆﾙ管切断工 |  |  |  | 口 |  | 2
種別：
第34号明細表の3 | [9 empty] | 形状：
A1000-0000-21 | [9 empty] | 備考：
| 名称 |  | 規格 |  | 単位 |  | 数量 | 単価 | 金額 |  |  | 摘要
φ20㎜
硬質塩化ﾋﾞﾆﾙ管撤去工 |  | (運搬・処分費含む) |  | ｍ |  | 80.1
φ20
硬質塩化ﾋﾞﾆﾙ管切断工 |  |  |  | 口 |  | 17
φ13㎜
硬質塩化ﾋﾞﾆﾙ管撤去工 |  | (運搬・処分費含む) |  | ｍ |  | 118.5
φ13
硬質塩化ﾋﾞﾆﾙ管切断工 |  |  |  | 口 |  | 24
φ20㎜
ﾎﾟﾘｴﾁﾚﾝ管撤去工 |  |  |  | ｍ |  | 6
φ20
ﾎﾟﾘｴﾁﾚﾝ管切断工 |  |  |  | 口 |  | 2
鉛管撤去工 |  |  |  | ｍ |  | 15.5
合 計 |  |  |  | 式 |  | 1
種別：
第35号明細表の1 | [9 empty] | 形状：
A1000-0000-22 | [9 empty] | 備考：
| 名称 |  | 規格 |  | 単位 |  | 数量 | 単価 | 金額 |  |  | 摘要
舗装厚:15cm以下
舗装版切断 ｱｽﾌｧﾙﾄ舗装版 |  |  |  | ｍ |  | 381
舗装厚:15cm以下
舗装版切断 ｺﾝｸﾘｰﾄ舗装版 |  |  |  | ｍ |  | 30
0㎝超え10㎝以下
舗装版取り壊し積込工 |  | BH ｸﾛｰﾗ山積0.28m3排ｶﾞｽ2次 |  | m2 |  | 106
15㎝以下 騒音振動対策不要
舗装版破砕 ｺﾝｸﾘｰﾄ舗装版 |  | 障害無 積込有 |  | m2 |  | 1
BH ｸﾛｰﾗ型 山積0.28m3排ｶﾞｽ2次
バックホウ掘削積込 |  |  |  | m3 |  | 103
埋戻材 改良土
管路埋戻工(機械) |  | BH ｸﾛｰﾗ型 山積0.28m3排ｶﾞｽ2次 排出ｶﾞｽ対策 |  | m3 |  | 30
現場制約あり
床掘り 土砂 |  |  |  | m3 |  | 8
発生土
人力埋戻工 |  | ﾀﾝﾊﾟ締固有り |  | m3 |  | 6
積込0.45m3、ﾀﾞﾝﾌﾟﾄﾗｯｸ10t車
残土処理運搬工 |  | L=11.5km 土砂 DID区間有、改良土 |  | m3 |  | 104
積込2次0.28m3、ﾀﾞﾝﾌﾟﾄﾗｯｸ2t車
発生土運搬費 |  | L=0.5km 土砂 DID区域内 |  | m3 |  | 104
積込0.45m3、ﾀﾞﾝﾌﾟﾄﾗｯｸ10t車
産廃処理運搬工 As殻(掘削) |  | L=16.5km DID区間有 |  | m3 |  | 9
積込2次0.28m3、ﾀﾞﾝﾌﾟﾄﾗｯｸ2t車
発生土運搬費 |  | L=0.5km As塊 DID区域内 |  | m3 |  | 9
種別：
第35号明細表の2 | [9 empty] | 形状：
A1000-0000-22 | [9 empty] | 備考：
| 名称 |  | 規格 |  | 単位 |  | 数量 | 単価 | 金額 |  |  | 摘要
積込0.45m3、ﾀﾞﾝﾌﾟﾄﾗｯｸ10t車
産廃処理運搬工 Co殻(無筋) |  | L=16.5km DID区間有 |  | m3 |  | 1
積込2次0.28m3、ﾀﾞﾝﾌﾟﾄﾗｯｸ2t車
発生土運搬費 |  | L=0.5km Co塊(無筋) DID区域内 |  | m3 |  | 1
仕上り厚 10cm 1層(幅1.8ｍ未満)
下層路盤工 |  | 再生砕石 RC-40 |  | m2 |  | 17
仕上り厚 35cm 2層(幅1.8ｍ未満)
下層路盤工 |  | 再生砕石 RC-40 |  | m2 |  | 40
仕上り厚 60cm 3層(幅1.8ｍ未満)
下層路盤工 |  | 再生砕石 RC-40 |  | m2 |  | 1
仕上り厚 70cm 4層(幅1.8ｍ未満)
下層路盤工 |  | 再生砕石 RC-40 |  | m2 |  | 65
仕上り厚 10cm 1層(幅1.8ｍ未満)
上層路盤工 |  | 粒調砕石 M-30 |  | m2 |  | 65
仕上り厚 15cm 1層(幅1.8ｍ未満)
上層路盤工 |  | 粒調砕石 M-30 |  | m2 |  | 40
仕上り厚 20cm 2層(幅1.8ｍ未満)
上層路盤工 |  | 粒調砕石 M-30 |  | m2 |  | 1
再生粗粒度ｱｽｺﾝ20 ﾌﾟﾗｲﾑｺｰﾄ
基層工(人力施工) |  | 仕上厚5cm 車道及び路肩 |  | m2･1層 |  | 66
再生密粒度ｱｽｺﾝ13 瀝青材散布なし
表層工(人力施工) |  | 仕上厚5cm 車道及び路肩 |  | m2･1層 |  | 66
再生密粒度ｱｽｺﾝ13 瀝青材散布なし
表層工(人力施工) |  | 仕上厚5cm 車道及び路肩 |  | m2･1層 |  | 40
種別：
第35号明細表の3 | [9 empty] | 形状：
A1000-0000-22 | [9 empty] | 備考：
| 名称 |  | 規格 |  | 単位 |  | 数量 | 単価 | 金額 |  |  | 摘要
人力打設21-8-25(20) (普通)
ｺﾝｸﾘｰﾄ 小型構造物 |  | 養生無し 小運搬有 |  | m3 |  | 0.9
合 計 |  |  |  | 式 |  | 1
種別：
第36号明細表 | [9 empty] | 形状：
A2000-0000-15 | [9 empty] | 備考：
| 名称 |  | 規格 |  | 単位 |  | 数量 | 単価 | 金額 |  |  | 摘要
県南水道承認品
地下式単口消火栓 |  | φ75 BR型 排気弁付 |  | 基 |  | 3
県南水道承認品
補修弁 L形ﾚﾊﾞｰ消火栓用 |  | φ75×H150 (砲金製) |  | 基 |  | 3
県南水道承認品
ﾌﾗﾝｼﾞ短管 |  | φ75×300(GF-RF7.5K) |  | 個 |  | 2
県南水道承認品
ﾌﾗﾝｼﾞ接合材 |  | φ75 RF7.5K（B･N･P･座金） |  | 組 |  | 3
県南水道承認品
ﾌﾗﾝｼﾞ接合材 |  | φ75 GF7.5K（B･N･P･座金） |  | 組 |  | 5
県南水道承認品
PE挿し口付渦巻式T字管 |  | φ75×φ75(GF)(消火栓用) |  | 個 |  | 1
合 計 |  |  |  | 式 |  | 1
種別：
第37号明細表 | [9 empty] | 形状：
A2000-0000-16 | [9 empty] | 備考：
| 名称 |  | 規格 |  | 単位 |  | 数量 | 単価 | 金額 |  |  | 摘要
県南水道承認品
消火栓鉄蓋 |  | ﾃﾞｻﾞｲﾝ鉄蓋(承認品) |  | 枚 |  | 3
県南水道承認品
ﾎﾞｯｸｽ桝 上部 |  | 承認品 H200 |  | 個 |  | 3
県南水道承認品
ﾎﾞｯｸｽ桝 下部 |  | 承認品 H300 |  | 個 |  | 3
県南水道承認品
床板 |  | H40 |  | 枚 |  | 3
合 計 |  |  |  | 式 |  | 1
種別：
第38号明細表 | [9 empty] | 形状：
A2000-0000-17 | [9 empty] | 備考：
| 名称 |  | 規格 |  | 単位 |  | 数量 | 単価 | 金額 |  |  | 摘要
地下式 単口
消火栓設置工(機械) |  |  |  | 箇所 |  | 3
円形4号 600㎜
鉄蓋設置 |  | 無収縮ﾓﾙﾀﾙ計上しない |  | 個 |  | 3
4号 上部壁 H=200mm
ﾚｼﾞﾝｺﾝｸﾘｰﾄ製ﾎﾞｯｸｽ設置(円形) |  |  |  | 個 |  | 3
4号 下部壁 H=300mm
ﾚｼﾞﾝｺﾝｸﾘｰﾄ製ﾎﾞｯｸｽ設置(円形) |  |  |  | 個 |  | 3
4号 底版 H=40mm
ﾚｼﾞﾝｺﾝｸﾘｰﾄ製ﾎﾞｯｸｽ設置(円形) |  |  |  | 個 |  | 3
7.5Ｋ 75㎜（80）
ﾌﾗﾝｼﾞ継手工 |  |  |  | 口 |  | 5
地下式 単口
消火栓撤去工(機械) |  |  |  | 箇所 |  | 3
4号 上部壁 H=200mm
ﾚｼﾞﾝｺﾝｸﾘｰﾄ製ﾎﾞｯｸｽ撤去(円形) |  |  |  | 個 |  | 3
4号 中部壁 H=300mm
ﾚｼﾞﾝｺﾝｸﾘｰﾄ製ﾎﾞｯｸｽ撤去(円形) |  |  |  | 個 |  | 3
4号 下部壁 H=300mm
ﾚｼﾞﾝｺﾝｸﾘｰﾄ製ﾎﾞｯｸｽ撤去(円形) |  |  |  | 個 |  | 3
4号 底版 H=40mm
ﾚｼﾞﾝｺﾝｸﾘｰﾄ製ﾎﾞｯｸｽ撤去(円形) |  |  |  | 個 |  | 3
合 計 |  |  |  | 式 |  | 1
種別：
第39号明細表 | [9 empty] | 形状：
A2000-0000-18 | [9 empty] | 備考：
| 名称 |  | 規格 |  | 単位 |  | 数量 | 単価 | 金額 |  |  | 摘要
舗装厚:15cm以下
舗装版切断 ｱｽﾌｧﾙﾄ舗装版 |  |  |  | ｍ |  | 9
0㎝超え10㎝以下
舗装版取り壊し積込工 |  | BH ｸﾛｰﾗ山積0.28m3排ｶﾞｽ2次 |  | m2 |  | 1,000
全面切削6cm以下(4000m2以下)
路面切削 |  | 段差すりつけ撤去:無し |  | m2 |  | 55
L=16.5km以下 DID区間有
産廃処理運搬工（Ａｓ切削） |  |  |  | m3 |  | 3
積込0.45m3、ﾀﾞﾝﾌﾟﾄﾗｯｸ10t車
産廃処理運搬工 As殻(掘削) |  | L=16.5km DID区間有 |  | m3 |  | 50
積込2次0.28m3、ﾀﾞﾝﾌﾟﾄﾗｯｸ2t車
発生土運搬費 |  | L=0.5km As塊 DID区域内 |  | m3 |  | 50
1.4m以上3.0m以下
表層(車道･路肩部) ﾌﾟﾗｲﾑｺｰﾄ (各種) |  | 50mm 再生密粒度ｱｽｺﾝ(13) |  | m2 |  | 1,000
1.4m以上3.0m以下
表層(車道･路肩部) ﾀｯｸｺｰﾄ PK-4 |  | 50mm 再生改質As 密粒 Ⅱ型(20) |  | m2 |  | 55
仕上り厚2㎝(幅1.8ｍ未満)
不陸整正工 |  | 粒調砕石 M-30 |  | m2 |  | 1,000
塗料白色 排水性舗装無 未供用無
区画線溶融式設置(矢印･記号･文字 幅15㎝) |  | 制約無 厚1.0mm 夜間無 豪雪無 |  | ｍ |  | 39
塗料黄色 排水性舗装無 未供用無
区画線溶融式設置(実線 幅15㎝) |  | 制約無 厚1.0mm 夜間無 豪雪無 |  | ｍ |  | 4
合 計 |  |  |  | 式 |  | 1
種別：
第40号明細表 | [9 empty] | 形状：
A2000-0000-20 | [9 empty] | 備考：
| 名称 |  | 規格 |  | 単位 |  | 数量 | 単価 | 金額 |  |  | 摘要
交通整理員B |  |  |  | 人 |  | 181
合 計 |  |  |  | 式 |  | 1
種別：
第41号明細表 | [9 empty] | 形状：
A2000-0000-19 | [9 empty] | 備考：
| 名称 |  | 規格 |  | 単位 |  | 数量 | 単価 | 金額 |  |  | 摘要
舗装厚:15cm以下
舗装版切断 ｱｽﾌｧﾙﾄ舗装版 |  |  |  | ｍ |  | 32
0㎝超え10㎝以下
舗装版取り壊し積込工 |  | BH ｸﾛｰﾗ山積0.28m3排ｶﾞｽ2次 |  | m2 |  | 8
BH ｸﾛｰﾗ型 山積0.28m3排ｶﾞｽ2次
バックホウ掘削積込 |  |  |  | m3 |  | 9
埋戻材 発生土
管路埋戻工(機械) |  | BH ｸﾛｰﾗ型 山積0.28m3排ｶﾞｽ2次 排出ｶﾞｽ対策 |  | m3 |  | 6
積込2次0.28m3、ﾀﾞﾝﾌﾟﾄﾗｯｸ2t車
発生土運搬費 |  | L=0.5km 土砂 DID区域内 |  | m3 |  | 6
積込0.45m3、ﾀﾞﾝﾌﾟﾄﾗｯｸ10t車
残土処理運搬工 |  | L=11.5km 土砂 DID区間有、改良土 |  | m3 |  | 6
積込2次0.28m3、ﾀﾞﾝﾌﾟﾄﾗｯｸ2t車
発生土運搬費 |  | L=0.5km As塊 DID区域内 |  | m3 |  | 0.8
積込0.45m3、ﾀﾞﾝﾌﾟﾄﾗｯｸ10t車
産廃処理運搬工 As殻(掘削) |  | L=16.5km DID区間有 |  | m3 |  | 0.8
仕上り厚 30cm 2層(幅1.8ｍ未満)
下層路盤工 |  | 再生砕石 RC-40 |  | m2 |  | 8
仕上り厚 10cm 1層(幅1.8ｍ未満)
上層路盤工 |  | 粒調砕石 M-30 |  | m2 |  | 8
再生密粒度ｱｽｺﾝ13 瀝青材散布なし
表層工(人力施工) |  | 仕上厚5cm 車道及び路肩 |  | m2･1層 |  | 8
合 計 |  |  |  | 式 |  | 1
種別：
第42号明細表 | [9 empty] | 形状：
A0001-0000-01 | [9 empty] | 備考：
| 名称 |  | 規格 |  | 単位 |  | 数量 | 単価 | 金額 |  |  | 摘要
仮設管運搬費 |  | 10t 2台往復 |  | 式 |  | 1
仮設管運搬費 |  | 4ｔ 1台往復 |  | 式 |  | 1
製品12ｍ以内 距離30㎞まで
仮設材運搬（基地～現場～基地) |  | 深夜早朝割増無 |  | ｔ |  | 0.64
鋼矢板、H型鋼、覆工板､敷鉄板等
仮設材の積込み取卸し費 |  | 基地→現場→基地 |  | ｔ |  | 0.64
重機運搬費 |  | 路面切削機（往復） |  | 式 |  | 1
合 計 | [5 empty] | 1
種別：
第43号明細表 | [9 empty] | 形状： | 通水試験工
A0001-0000-02 | [9 empty] | 備考：
| 名称 |  | 規格 |  | 単位 |  | 数量 | 単価 | 金額 |  |  | 摘要
既設管と連絡して給水車が不要
通水試験工(1日以上) |  | φ200～φ350 |  | ｍ |  | 390
既設管と連絡して給水車が不要
通水試験工(1日以上) |  | φ150以下 |  | ｍ |  | 451.4
合 計 | [5 empty] | 1
材料費 1式当り明細表
材料費 1式当り明細表
その他資材費 1式当り明細表
労務費 1式当り明細表
労務費 1式当り明細表
土工費 1式当り明細表
土工費 1式当り明細表
材料費 1式当り明細表
その他資材 1式当り明細表
労務費 1式当り明細表
労務費 1式当り明細表
土工費 1式当り明細表
土工費 1式当り明細表
労務費 1式当り明細表
材料費 1式当り明細表
その他資材費 1式当り明細表
労務費 1式当り明細表
労務費 1式当り明細表
土工費 1式当り明細表
土工費 1式当り明細表
土工費 1式当り明細表
土工費 1式当り明細表
土工費 1式当り明細表
土工費 1式当り明細表
安全費 1式当り明細表
材料費 1式当り明細表
材料費 1式当り明細表
材料費 1式当り明細表
その他資材費 1式当り明細表
労務費 1式当り明細表
労務費 1式当り明細表
土工費 1式当り明細表
土工費 1式当り明細表
材料費 1式当り明細表
その他資材費 1式当り明細表
労務費 1式当り明細表
労務費 1式当り明細表
土工費 1式当り明細表
その他資材費 1式当り明細表
労務費 1式当り明細表
土工費 1式当り明細表
材料費 1式当り明細表
その他資材費 1式当り明細表
労務費 1式当り明細表
労務費 1式当り明細表
土工費 1式当り明細表
土工費 1式当り明細表
材料費 1式当り明細表
材料費 1式当り明細表
材料費 1式当り明細表
その他資材費 1式当り明細表
労務費 1式当り明細表
労務費 1式当り明細表
労務費 1式当り明細表
土工費 1式当り明細表
土工費 1式当り明細表
土工費 1式当り明細表
材料費 1式当り明細表
その他資材費 1式当り明細表
労務費 1式当り明細表
土工費 1式当り明細表
安全費 1式当り明細表
土工費 1式当り明細表
運搬費 1当り明細表
通水試験 1当り明細表
工 事 設 計 書
茨城県南水道企業団
工 事 設 計 書
茨城県南水道企業団
工 事 設 計 書
茨城県南水道企業団
工 事 設 計 書
茨城県南水道企業団
工 事 設 計 書
茨城県南水道企業団
工 事 設 計 書
茨城県南水道企業団
工 事 設 計 書
茨城県南水道企業団
工 事 設 計 書
茨城県南水道企業団
工 事 設 計 書
茨城県南水道企業団
工 事 設 計 書
茨城県南水道企業団
工 事 設 計 書
茨城県南水道企業団
工 事 設 計 書
茨城県南水道企業団
工 事 設 計 書
茨城県南水道企業団
工 事 設 計 書
茨城県南水道企業団
工 事 設 計 書
茨城県南水道企業団
工 事 設 計 書
茨城県南水道企業団
工 事 設 計 書
茨城県南水道企業団
工 事 設 計 書
茨城県南水道企業団
工 事 設 計 書
茨城県南水道企業団
工 事 設 計 書
茨城県南水道企業団
工 事 設 計 書
茨城県南水道企業団
工 事 設 計 書
茨城県南水道企業団
工 事 設 計 書
茨城県南水道企業団
工 事 設 計 書
茨城県南水道企業団
工 事 設 計 書
茨城県南水道企業団
工 事 設 計 書
茨城県南水道企業団
工 事 設 計 書
茨城県南水道企業団
工 事 設 計 書
茨城県南水道企業団
工 事 設 計 書
茨城県南水道企業団
工 事 設 計 書
茨城県南水道企業団
工 事 設 計 書
茨城県南水道企業団
工 事 設 計 書
茨城県南水道企業団
工 事 設 計 書
茨城県南水道企業団
工 事 設 計 書
茨城県南水道企業団
工 事 設 計 書
茨城県南水道企業団
工 事 設 計 書
茨城県南水道企業団
工 事 設 計 書
茨城県南水道企業団
工 事 設 計 書
茨城県南水道企業団
工 事 設 計 書
茨城県南水道企業団
工 事 設 計 書
茨城県南水道企業団
工 事 設 計 書
茨城県南水道企業団
工 事 設 計 書
茨城県南水道企業団
工 事 設 計 書
茨城県南水道企業団
工 事 設 計 書
茨城県南水道企業団
工 事 設 計 書
茨城県南水道企業団
工 事 設 計 書
茨城県南水道企業団
工 事 設 計 書
茨城県南水道企業団
工 事 設 計 書
茨城県南水道企業団
工 事 設 計 書
茨城県南水道企業団
工 事 設 計 書
茨城県南水道企業団
工 事 設 計 書
茨城県南水道企業団
工 事 設 計 書
茨城県南水道企業団
工 事 設 計 書
茨城県南水道企業団
工 事 設 計 書
茨城県南水道企業団
工 事 設 計 書
茨城県南水道企業団
工 事 設 計 書
茨城県南水道企業団
工 事 設 計 書
茨城県南水道企業団
工 事 設 計 書
茨城県南水道企業団
工 事 設 計 書
茨城県南水道企業団
工 事 設 計 書
茨城県南水道企業団
工 事 設 計 書
茨城県南水道企業団
工 事 設 計 書
茨城県南水道企業団
工 事 設 計 書
茨城県南水道企業団
工 事 設 計 書
茨城県南水道企業団
工 事 設 計 書
茨城県南水道企業団